## Exercício (Sem indução)
Aerogeradores - Teoria do Elemento de Pá (W. Froude) - não incorpora efeitos das velocidades induzidas
Dados
[14 empty] | Dp |  | 7 |  |  | m
[14 empty] | DB (10%Dp) |  | 0.7 |  |  | m
[14 empty] | Passo Médio (θ) |  | 15 |  |  | grau
[14 empty] | Corda Média (c/D) |  | 0.2 |  |  | m
[14 empty] | Nº de pás (B) |  | 6
[14 empty] | n |  | 0.83333 |  |  | rps
[14 empty] | Vel. Incidente |  | 4 |  |  | m/s
[14 empty] | N |  | 50 |  |  | rpm
[5 empty] | Empuxo | 61.075 | kN | [6 empty] | dr |  | 0.28636 |  |  | m
[5 empty] | Torque | 38.3536 | kN.m | [6 empty] | Massa Específica |  | 1000 |  |  | kg/m³
[5 empty] | Potência | 97.9168 | kW | [6 empty] | Raio do Bosso |  | 0.35 |  |  | m
[5 empty] | Coef. Pot. | 0.07951
Seção | r (m) | dr (m) | VR(m/s) | Passo(rad) | β(rad) | Passo (grau) | Twist (rad) | Twist (graus) | teta (rad) | teta (grau) | α(rad) | α(grau) | corda (m) | CL | CD | dL (N) | dD (N) | dT (kN) | dQ (kN.m) | dPot (kW)
1 (bosso) | 0.35 | 0.28636 | 4.3998 | 0.2618 | 1.1412 | 15 | 0 | 0 | 0.2618 | 15 | 0.87939 | 50.3852 | 0.2 | 0.442 | 0.807 | 459.4557 | 406.6804 | 0.5611 | 0.012749 | 0.066751
2 | 0.63636 | 0.28636 | 5.206 | 0.2618 | 0.87626 | 15 | 0 | 0 | 0.2618 | 15 | 0.61446 | 35.2058 | 0.2 | 0.592 | 0.524 | 706.3913 | 343.6194 | 0.71613 | 0.059012 | 0.30899
3 | 0.92273 | 0.28636 | 6.2723 | 0.2618 | 0.69153 | 15 | 0 | 0 | 0.2618 | 15 | 0.42974 | 24.622 | 0.2 | 0.627 | 0.305 | 706.3913 | 343.6194 | 0.76324 | 0.17144 | 0.066751
4 | 1.2091 | 0.28636 | 7.4886 | 0.2618 | 0.5635 | 15 | 0 | 0 | 0.2618 | 15 | 0.3017 | 17.2861 | 0.2 | 0.815 | 0.175 | 1308.8037 | 281.0315 | 1.2566 | 0.17144 | 0.89768
5 | 1.4955 | 0.28636 | 8.7927 | 0.2618 | 0.47228 | 15 | 0 | 0 | 0.2618 | 15 | 0.21049 | 12.0599 | 0.2 | 0.948 | 0.052 | 2098.803 | 115.1242 | 1.9214 | 0.55801 | 2.9217
6 | 1.7818 | 0.28636 | 10.1509 | 0.2618 | 0.40504 | 15 | 0 | 0 | 0.2618 | 15 | 0.14324 | 8.2069 | 0.2 | 0.888 | 0.0266 | 2620.2397 | 78.4892 | 2.4392 | 1.2745 | 6.6734
7 | 2.0682 | 0.28636 | 11.5441 | 0.2618 | 0.35383 | 15 | 0 | 0 | 0.2618 | 15 | 0.092035 | 5.2732 | 0.2 | 0.777 | 0.0146 | 2965.2445 | 55.7176 | 2.8009 | 1.7112 | 8.9599
8 | 2.3545 | 0.28636 | 12.961 | 0.2618 | 0.31374 | 15 | 0 | 0 | 0.2618 | 15 | 0.051939 | 2.9759 | 0.2 | 0.3 | 0.0116 | 1443.176 | 55.8028 | 1.39 | 2.0169 | 10.5602
9 | 2.6409 | 0.28636 | 14.3947 | 0.2618 | 0.28159 | 15 | 0 | 0 | 0.2618 | 15 | 0.019787 | 1.1337 | 0.2 | 0.3 | 0.0116 | 1780.0979 | 68.8305 | 1.7291 | 0.92371 | 4.8365
10 | 2.9273 | 0.28636 | 15.8405 | 0.2618 | 0.25528 | 15 | 0 | 0 | 0.2618 | 15 | -0.0065187 | -0.37349 | 0.2 | 0.05 | 0.0122 | 359.2746 | 87.663 | 0.36977 | 1.1317 | 5.9257
11 | 3.2136 | 0.28636 | 17.2955 | 0.2618 | 0.23339 | 15 | 0 | 0 | 0.2618 | 15 | -0.028412 | -1.6279 | 0.2 | -0.21 | 0.0119 | -1798.8779 | 101.9364 | -1.7265 | 0.017274 | 0.090444
12 (tip) | 3.5 | 0.28636 | 18.7574 | 0.2618 | 0.2149 | 15 | 0 | 0 | 0.2618 | 15 | -0.0469 | -2.6872 | 0.2 | -0.21 | 0.0119 | -2115.8421 | 119.8977 | -2.0416 | -1.6557 | -8.6692
soma 1 pá | [16 empty] | por Pá | 10.1792 | 6.3923 | 32.6389
Soma 3 pás | [16 empty] | Rotor | 61.075 | 38.3536 | 97.9168
Coeficientes de Desempenho d-do Perfil (constante ao longo da Pá)
| Alpha | Cl | Cd | Cm
| (deg) | (-) | (-) | (-)
| -180 | 0 | 0.1748 | 0,0000000+00
| -170 | 2.3 | 0.2116 | 4,0000000-01
| -160 | 0.46 | 0.3172 | 1,0180000-01
| -150 | 0.494 | 0.4784 | 1,3330000-01
| -140 | 0.51 | 0.6743 | 1,7270000-01
| -130 | 0.486 | 0.8799 | 2,1320000-01
| -120 | 0.415 | 1.0684 | 2,4980000-01
| -110 | 0.302 | 1.2148 | 2,7790000-01
| -100 | 0.159 | 1.2989 | 2,9330000-01
| -90 | 0 | 1.308 | 2,9360000-01 |  | 0.486
| -80 | -0.159 | 1.2989 | 2,9330000-01
| -70 | -0.302 | 1.2148 | 2,7790000-01
| -60 | -0.415 | 1.0684 | 2,4980000-01
| -50 | -0.486 | 0.8799 | 2,1320000-01
| -40 | -0.51 | 0.6743 | 1,7270000-01
| -30 | -0.494 | 0.4784 | 1,3330000-01
| -21.1 | -0.56 | 0.3027 | 6,1200000-02
| -19.1 | -0.67 | 0.3069 | 9,0400000-02
| -17.1 | -0.79 | 0.1928 | 2,9300000-02
| -15.2 | -0.84 | 0.0898 | -9,0000000-03
| -13.2 | -0.7 | 0.0553 | -4,5000000-03
| -11.1 | -0.63 | 0.039 | -4,4000000-03
| -9.2 | -0.56 | 0.0233 | -5,1000000-03
| -7.1 | -0.64 | 0.0131 | 1,80000000-03
| -5.1 | -0.42 | 0.0134 | -2,1600000-02
| -3.1 | -0.21 | 0.0119 | -2,8200000-02
| -0.9 | 0.05 | 0.0122 | -3,4600000-02
| 1 | 0.3 | 0.0116 | -4,0500000-02
| 3 | 0.54 | 0.0144 | -4,5500000-02
| 5.2 | 0.777 | 0.0146 | -5,0700000-02
| 6.15 | 0.854 | 0.0154 | -4,5550000-02
| 7.1 | 0.906 | 0.0162 | -4,0400000-02
| 8.15 | 0.888 | 0.0266 | -3,6250000-02
| 9.2 | 0.91 | 0.037 | -3,2100000-02
| 10.3 | 0.927 | 0.045 | -2,8100000-02
| 11.8 | 0.948 | 0.052 | -2,8400000-02
| 12.2 | 0.957 | 0.067 | -3,2200000-02
| 13.2 | 0.987 | 0.074 | -3,6100000-02
| 14.3 | 1.009 | 0.089 | -3,6300000-02
| 15.3 | 0.948 | 0.112 | -3,9300000-02
| 16.1 | 0.918 | 0.123 | -3,9800000-02
| 17.1 | 0.815 | 0.175 | -9,8300000-02
| 18.1 | 0.7 | 0.257 | -1,2420000-01
| 19.1 | 0.627 | 0.305 | -1,1550000-01
| 25 | 0.528 | 0.454 | -1,8608486-01
| 30 | 0.631 | 0.4784 | -2,4590000-01
| 35 | 0.592 | 0.524 | -2,6360000-01
| 40 | 0.554 | 0.554 | -2,8130000-01
| 45 | 0.506 | 0.61 | -2,9735000-01
| 50 | 0.442 | 0.807 | -3,1340000-01
| 60 | 0.296 | 0.987 | -3,3880000-01
| 70 | 0.193 | 1.172 | -3,5570000-01
| 80 | 0.082 | 1.236 | -3,6300000-01
| 90 | 0 | 1.249 | -3,6040000-01
| 100 | -0.159 | 1.2989 | -3,6000000-01
| 110 | -0.302 | 1.2148 | -3,4460000-01
| 120 | -0.415 | 1.0684 | -3,1660000-01
| 130 | -0.486 | 0.8799 | -2,8000000-01
| 140 | -0.51 | 0.6743 | -2,3940000-01
| 150 | -0.494 | 0.4784 | -2,0010000-01
| 160 | -0.46 | 0.3172 | -1,6850000-01
| 170 | -0.23 | 0.2116 | -5,0000000-01
| 180 | 0 | 0.1748 | 0,0000000+00

## Aerogerador
Pás | Rotação | Cordas | Passo | Velocidade | Empuxo | Torque | Potência | Coef. Pot.
3 | 20 | 0.05 | 0 | 1 | 5.0064 | 1.2197 | 2.5833 | 0.13425
3 | 20 | 0.05 | 0 | 2 | 5.272 | 0.31807 | 0.68102 | 0.004424
3 | 20 | 0.05 | 0 | 3 | 5.7462 | -1.2155 | -2.5248 | -0.0048597 |  | inicial | final | var
3 | 20 | 0.05 | 0 | 4 | 7.7957 | -1.2733 | -2.5391 | -0.0020617 | pás | 3 | 6 | 1
3 | 20 | 0.05 | 5 | 1 | 3.5119 | 1.209 | 2.53 | 0.13148 | rotação | 20 | 50 | 10
3 | 20 | 0.05 | 5 | 2 | 5.5205 | 2.1618 | 4.519 | 0.029356 | corda | 0.05 | 0.2 | 0.05
3 | 20 | 0.05 | 5 | 3 | 5.8751 | -0.012169 | -0.0045094 | -8.6797e-06 | Passo | 0 | 15 | 5
3 | 20 | 0.05 | 5 | 4 | 7.3569 | -0.74539 | -1.6051 | -0.0013034 | Velocidade | 1 | 4 | 1
3 | 20 | 0.05 | 10 | 1 | 0.62519 | 0.22003 | 0.42066 | 0.021862
3 | 20 | 0.05 | 10 | 2 | 5.2328 | 2.9273 | 6.121 | 0.039762
3 | 20 | 0.05 | 10 | 3 | 6.2994 | 2.8052 | 5.833 | 0.011227
3 | 20 | 0.05 | 10 | 4 | 7.1807 | 0.72964 | 1.5192 | 0.0012336
3 | 20 | 0.05 | 15 | 1 | -1.9655 | -0.7917 | -1.7288 | -0.089845
3 | 20 | 0.05 | 15 | 2 | 3.1749 | 2.2728 | 4.731 | 0.030733
3 | 20 | 0.05 | 15 | 3 | 6.2216 | 4.3343 | 8.9981 | 0.017319
3 | 20 | 0.05 | 15 | 4 | 7.4034 | 3.4596 | 7.1194 | 0.0057811
3 | 20 | 0.1 | 0 | 1 | 10.0127 | 2.4395 | 5.1665 | 0.2685
3 | 20 | 0.1 | 0 | 2 | 10.5439 | 0.63614 | 1.362 | 0.008848
3 | 20 | 0.1 | 0 | 3 | 11.4923 | -2.431 | -5.0496 | -0.0097193
3 | 20 | 0.1 | 0 | 4 | 15.5914 | -2.5467 | -5.0781 | -0.0041235
3 | 20 | 0.1 | 5 | 1 | 7.0237 | 2.4181 | 5.0599 | 0.26296
3 | 20 | 0.1 | 5 | 2 | 11.041 | 4.3236 | 9.038 | 0.058712
3 | 20 | 0.1 | 5 | 3 | 11.7503 | -0.024337 | -0.0090189 | -1.7359e-05
3 | 20 | 0.1 | 5 | 4 | 14.7137 | -1.4908 | -3.2103 | -0.0026068
3 | 20 | 0.1 | 10 | 1 | 1.2504 | 0.44007 | 0.84133 | 0.043723
3 | 20 | 0.1 | 10 | 2 | 10.4656 | 5.8546 | 12.2419 | 0.079525
3 | 20 | 0.1 | 10 | 3 | 12.5988 | 5.6104 | 11.6659 | 0.022454
3 | 20 | 0.1 | 10 | 4 | 14.3615 | 1.4593 | 3.0384 | 0.0024672
3 | 20 | 0.1 | 15 | 1 | -3.9311 | -1.5834 | -3.4576 | -0.17969
3 | 20 | 0.1 | 15 | 2 | 6.3499 | 4.5456 | 9.4619 | 0.061466
3 | 20 | 0.1 | 15 | 3 | 12.4433 | 8.6685 | 17.9962 | 0.034639
3 | 20 | 0.1 | 15 | 4 | 14.8067 | 6.9192 | 14.2389 | 0.011562
3 | 20 | 0.15 | 0 | 1 | 15.0191 | 3.6592 | 7.7498 | 0.40275
3 | 20 | 0.15 | 0 | 2 | 15.8159 | 0.95422 | 2.0431 | 0.013272
3 | 20 | 0.15 | 0 | 3 | 17.2385 | -3.6465 | -7.5744 | -0.014579
3 | 20 | 0.15 | 0 | 4 | 23.3871 | -3.82 | -7.6172 | -0.0061852
3 | 20 | 0.15 | 5 | 1 | 10.5356 | 3.6271 | 7.5899 | 0.39444
3 | 20 | 0.15 | 5 | 2 | 16.5615 | 6.4855 | 13.5569 | 0.088068
3 | 20 | 0.15 | 5 | 3 | 17.6254 | -0.036506 | -0.013528 | -2.6039e-05
3 | 20 | 0.15 | 5 | 4 | 22.0706 | -2.2362 | -4.8154 | -0.0039102
3 | 20 | 0.15 | 10 | 1 | 1.8756 | 0.6601 | 1.262 | 0.065585
3 | 20 | 0.15 | 10 | 2 | 15.6985 | 8.7819 | 18.3629 | 0.11929
3 | 20 | 0.15 | 10 | 3 | 18.8982 | 8.4156 | 17.4989 | 0.033682
3 | 20 | 0.15 | 10 | 4 | 21.5422 | 2.1889 | 4.5576 | 0.0037008
3 | 20 | 0.15 | 15 | 1 | -5.8966 | -2.3751 | -5.1864 | -0.26953
3 | 20 | 0.15 | 15 | 2 | 9.5248 | 6.8184 | 14.1929 | 0.092199
3 | 20 | 0.15 | 15 | 3 | 18.6649 | 13.0028 | 26.9942 | 0.051958
3 | 20 | 0.15 | 15 | 4 | 22.2101 | 10.3788 | 21.3583 | 0.017343
3 | 20 | 0.2 | 0 | 1 | 20.0254 | 4.879 | 10.3331 | 0.537
3 | 20 | 0.2 | 0 | 2 | 21.0879 | 1.2723 | 2.7241 | 0.017696
3 | 20 | 0.2 | 0 | 3 | 22.9846 | -4.8621 | -10.0992 | -0.019439
3 | 20 | 0.2 | 0 | 4 | 31.1828 | -5.0933 | -10.1562 | -0.008247
3 | 20 | 0.2 | 5 | 1 | 14.0474 | 4.8362 | 10.1199 | 0.52592
3 | 20 | 0.2 | 5 | 2 | 22.0819 | 8.6473 | 18.0759 | 0.11742
3 | 20 | 0.2 | 5 | 3 | 23.5005 | -0.048675 | -0.018038 | -3.4719e-05
3 | 20 | 0.2 | 5 | 4 | 29.4275 | -2.9816 | -6.4206 | -0.0052136
3 | 20 | 0.2 | 10 | 1 | 2.5008 | 0.88014 | 1.6827 | 0.087446
3 | 20 | 0.2 | 10 | 2 | 20.9313 | 11.7092 | 24.4838 | 0.15905
3 | 20 | 0.2 | 10 | 3 | 25.1976 | 11.2208 | 23.3319 | 0.044909
3 | 20 | 0.2 | 10 | 4 | 28.7229 | 2.9185 | 6.0768 | 0.0049344
3 | 20 | 0.2 | 15 | 1 | -7.8621 | -3.1668 | -6.9152 | -0.35938
3 | 20 | 0.2 | 15 | 2 | 12.6998 | 9.0911 | 18.9239 | 0.12293
3 | 20 | 0.2 | 15 | 3 | 24.8866 | 17.3371 | 35.9923 | 0.069277
3 | 20 | 0.2 | 15 | 4 | 29.6134 | 13.8384 | 28.4777 | 0.023124
3 | 30 | 0.05 | 0 | 1 | 9.6542 | 2.0172 | 6.344 | 0.32969
3 | 30 | 0.05 | 0 | 2 | 11.7107 | 2.8554 | 8.9712 | 0.058278
3 | 30 | 0.05 | 0 | 3 | 11.8619 | 0.71566 | 2.2984 | 0.004424
3 | 30 | 0.05 | 0 | 4 | 11.9068 | -2.6515 | -8.2047 | -0.0066623
3 | 30 | 0.05 | 5 | 1 | 3.6314 | 0.76262 | 2.2489 | 0.11687
3 | 30 | 0.05 | 5 | 2 | 11.0322 | 4.3619 | 13.7602 | 0.089388
3 | 30 | 0.05 | 5 | 3 | 12.4211 | 4.8641 | 15.2516 | 0.029356
3 | 30 | 0.05 | 5 | 4 | 13.1163 | 1.9276 | 5.9868 | 0.0048614
3 | 30 | 0.05 | 10 | 1 | -3.0664 | -0.94927 | -3.1333 | -0.16284
3 | 30 | 0.05 | 10 | 2 | 5.6998 | 2.7861 | 8.6715 | 0.056331
3 | 30 | 0.05 | 10 | 3 | 11.7738 | 6.5864 | 20.6582 | 0.039762
3 | 30 | 0.05 | 10 | 4 | 13.4738 | 6.6828 | 20.8168 | 0.016904
3 | 30 | 0.05 | 15 | 1 | -6.1939 | -2.0743 | -6.6107 | -0.34355
3 | 30 | 0.05 | 15 | 2 | -0.69029 | -0.32865 | -1.0952 | -0.0071144
3 | 30 | 0.05 | 15 | 3 | 7.1436 | 5.1138 | 15.967 | 0.030733
3 | 30 | 0.05 | 15 | 4 | 12.1788 | 9.2417 | 28.8589 | 0.023434
3 | 30 | 0.1 | 0 | 1 | 19.3085 | 4.0345 | 12.688 | 0.65938
3 | 30 | 0.1 | 0 | 2 | 23.4214 | 5.7108 | 17.9424 | 0.11656
3 | 30 | 0.1 | 0 | 3 | 23.7239 | 1.4313 | 4.5969 | 0.008848
3 | 30 | 0.1 | 0 | 4 | 23.8136 | -5.3029 | -16.4094 | -0.013325
3 | 30 | 0.1 | 5 | 1 | 7.2628 | 1.5252 | 4.4978 | 0.23375
3 | 30 | 0.1 | 5 | 2 | 22.0645 | 8.7238 | 27.5204 | 0.17878
3 | 30 | 0.1 | 5 | 3 | 24.8422 | 9.7282 | 30.5031 | 0.058712
3 | 30 | 0.1 | 5 | 4 | 26.2327 | 3.8553 | 11.9737 | 0.0097228
3 | 30 | 0.1 | 10 | 1 | -6.1327 | -1.8985 | -6.2667 | -0.32567
3 | 30 | 0.1 | 10 | 2 | 11.3997 | 5.5722 | 17.343 | 0.11266
3 | 30 | 0.1 | 10 | 3 | 23.5477 | 13.1729 | 41.3165 | 0.079525
3 | 30 | 0.1 | 10 | 4 | 26.9477 | 13.3657 | 41.6337 | 0.033807
3 | 30 | 0.1 | 15 | 1 | -12.3878 | -4.1486 | -13.2215 | -0.68711
3 | 30 | 0.1 | 15 | 2 | -1.3806 | -0.65729 | -2.1904 | -0.014229
3 | 30 | 0.1 | 15 | 3 | 14.2872 | 10.2275 | 31.934 | 0.061466
3 | 30 | 0.1 | 15 | 4 | 24.3576 | 18.4835 | 57.7178 | 0.046868
3 | 30 | 0.15 | 0 | 1 | 28.9627 | 6.0517 | 19.0321 | 0.98908
3 | 30 | 0.15 | 0 | 2 | 35.1321 | 8.5661 | 26.9137 | 0.17483
3 | 30 | 0.15 | 0 | 3 | 35.5858 | 2.147 | 6.8953 | 0.013272
3 | 30 | 0.15 | 0 | 4 | 35.7205 | -7.9544 | -24.6141 | -0.019987
3 | 30 | 0.15 | 5 | 1 | 10.8941 | 2.2879 | 6.7468 | 0.35062
3 | 30 | 0.15 | 5 | 2 | 33.0967 | 13.0857 | 41.2806 | 0.26816
3 | 30 | 0.15 | 5 | 3 | 37.2633 | 14.5923 | 45.7547 | 0.088068
3 | 30 | 0.15 | 5 | 4 | 39.349 | 5.7829 | 17.9605 | 0.014584
3 | 30 | 0.15 | 10 | 1 | -9.1991 | -2.8478 | -9.4 | -0.48851
3 | 30 | 0.15 | 10 | 2 | 17.0995 | 8.3583 | 26.0145 | 0.16899
3 | 30 | 0.15 | 10 | 3 | 35.3215 | 19.7593 | 61.9747 | 0.11929
3 | 30 | 0.15 | 10 | 4 | 40.4215 | 20.0485 | 62.4505 | 0.050711
3 | 30 | 0.15 | 15 | 1 | -18.5817 | -6.2229 | -19.8322 | -1.0307
3 | 30 | 0.15 | 15 | 2 | -2.0709 | -0.98594 | -3.2855 | -0.021343
3 | 30 | 0.15 | 15 | 3 | 21.4309 | 15.3413 | 47.901 | 0.092199
3 | 30 | 0.15 | 15 | 4 | 36.5364 | 27.7252 | 86.5767 | 0.070302
3 | 30 | 0.2 | 0 | 1 | 38.617 | 8.069 | 25.3761 | 1.3188
3 | 30 | 0.2 | 0 | 2 | 46.8428 | 11.4215 | 35.8849 | 0.23311
3 | 30 | 0.2 | 0 | 3 | 47.4477 | 2.8626 | 9.1938 | 0.017696
3 | 30 | 0.2 | 0 | 4 | 47.6273 | -10.6058 | -32.8187 | -0.026649
3 | 30 | 0.2 | 5 | 1 | 14.5255 | 3.0505 | 8.9957 | 0.4675
3 | 30 | 0.2 | 5 | 2 | 44.1289 | 17.4476 | 55.0407 | 0.35755
3 | 30 | 0.2 | 5 | 3 | 49.6844 | 19.4564 | 61.0063 | 0.11742
3 | 30 | 0.2 | 5 | 4 | 52.4654 | 7.7105 | 23.9474 | 0.019446
3 | 30 | 0.2 | 10 | 1 | -12.2655 | -3.7971 | -12.5333 | -0.65134
3 | 30 | 0.2 | 10 | 2 | 22.7993 | 11.1444 | 34.686 | 0.22532
3 | 30 | 0.2 | 10 | 3 | 47.0954 | 26.3457 | 82.6329 | 0.15905
3 | 30 | 0.2 | 10 | 4 | 53.8953 | 26.7314 | 83.2673 | 0.067614
3 | 30 | 0.2 | 15 | 1 | -24.7756 | -8.2972 | -26.443 | -1.3742
3 | 30 | 0.2 | 15 | 2 | -2.7612 | -1.3146 | -4.3807 | -0.028458
3 | 30 | 0.2 | 15 | 3 | 28.5745 | 20.4551 | 63.868 | 0.12293
3 | 30 | 0.2 | 15 | 4 | 48.7152 | 36.9669 | 115.4356 | 0.093735
3 | 40 | 0.05 | 0 | 1 | 13.9992 | 2.0039 | 8.1695 | 0.42456
3 | 40 | 0.05 | 0 | 2 | 20.0254 | 4.879 | 20.6661 | 0.13425
3 | 40 | 0.05 | 0 | 3 | 21.1016 | 4.7732 | 20.0364 | 0.038566
3 | 40 | 0.05 | 0 | 4 | 21.0879 | 1.2723 | 5.4482 | 0.004424
3 | 40 | 0.05 | 5 | 1 | 2.1836 | 0.20703 | 0.60532 | 0.031458
3 | 40 | 0.05 | 5 | 2 | 14.0474 | 4.8362 | 20.2398 | 0.13148
3 | 40 | 0.05 | 5 | 3 | 20.5196 | 8.3752 | 35.0793 | 0.06752
3 | 40 | 0.05 | 5 | 4 | 22.0819 | 8.6473 | 36.1519 | 0.029356
3 | 40 | 0.05 | 10 | 1 | -9.9509 | -2.2235 | -9.4645 | -0.49186
3 | 40 | 0.05 | 10 | 2 | 2.5008 | 0.88014 | 3.3653 | 0.021862
3 | 40 | 0.05 | 10 | 3 | 12.9924 | 6.3273 | 26.588 | 0.051176
3 | 40 | 0.05 | 10 | 4 | 20.9313 | 11.7092 | 48.9676 | 0.039762
3 | 40 | 0.05 | 15 | 1 | -12.5556 | -3.7981 | -15.9003 | -0.82632
3 | 40 | 0.05 | 15 | 2 | -7.8621 | -3.1668 | -13.8305 | -0.089845
3 | 40 | 0.05 | 15 | 3 | 1.828 | 1.5048 | 6.0836 | 0.011709
3 | 40 | 0.05 | 15 | 4 | 12.6998 | 9.0911 | 37.8477 | 0.030733
3 | 40 | 0.1 | 0 | 1 | 27.9984 | 4.0078 | 16.3391 | 0.84913
3 | 40 | 0.1 | 0 | 2 | 40.0508 | 9.758 | 41.3322 | 0.2685
3 | 40 | 0.1 | 0 | 3 | 42.2033 | 9.5464 | 40.0728 | 0.077131
3 | 40 | 0.1 | 0 | 4 | 42.1757 | 2.5446 | 10.8963 | 0.008848
3 | 40 | 0.1 | 5 | 1 | 4.3673 | 0.41406 | 1.2106 | 0.062916
3 | 40 | 0.1 | 5 | 2 | 28.0949 | 9.6724 | 40.4796 | 0.26296
3 | 40 | 0.1 | 5 | 3 | 41.0393 | 16.7505 | 70.1585 | 0.13504
3 | 40 | 0.1 | 5 | 4 | 44.1639 | 17.2946 | 72.3037 | 0.058712
3 | 40 | 0.1 | 10 | 1 | -19.9018 | -4.4471 | -18.9289 | -0.98372
3 | 40 | 0.1 | 10 | 2 | 5.0015 | 1.7603 | 6.7306 | 0.043723
3 | 40 | 0.1 | 10 | 3 | 25.9848 | 12.6545 | 53.176 | 0.10235
3 | 40 | 0.1 | 10 | 4 | 41.8625 | 23.4184 | 97.9353 | 0.079525
3 | 40 | 0.1 | 15 | 1 | -25.1112 | -7.5962 | -31.8007 | -1.6526
3 | 40 | 0.1 | 15 | 2 | -15.7243 | -6.3336 | -27.661 | -0.17969
3 | 40 | 0.1 | 15 | 3 | 3.656 | 3.0095 | 12.1671 | 0.023419
3 | 40 | 0.1 | 15 | 4 | 25.3996 | 18.1823 | 75.6954 | 0.061466
3 | 40 | 0.15 | 0 | 1 | 41.9976 | 6.0117 | 24.5086 | 1.2737
3 | 40 | 0.15 | 0 | 2 | 60.0762 | 14.6369 | 61.9983 | 0.40275
3 | 40 | 0.15 | 0 | 3 | 63.3049 | 14.3196 | 60.1092 | 0.1157
3 | 40 | 0.15 | 0 | 4 | 63.2636 | 3.8169 | 16.3445 | 0.013272
3 | 40 | 0.15 | 5 | 1 | 6.5509 | 0.62109 | 1.816 | 0.094374
3 | 40 | 0.15 | 5 | 2 | 42.1423 | 14.5085 | 60.7193 | 0.39444
3 | 40 | 0.15 | 5 | 3 | 61.5589 | 25.1257 | 105.2378 | 0.20256
3 | 40 | 0.15 | 5 | 4 | 66.2458 | 25.9418 | 108.4556 | 0.088068
3 | 40 | 0.15 | 10 | 1 | -29.8527 | -6.6706 | -28.3934 | -1.4756
3 | 40 | 0.15 | 10 | 2 | 7.5023 | 2.6404 | 10.096 | 0.065585
3 | 40 | 0.15 | 10 | 3 | 38.9771 | 18.9818 | 79.7639 | 0.15353
3 | 40 | 0.15 | 10 | 4 | 62.7938 | 35.1276 | 146.9029 | 0.11929
3 | 40 | 0.15 | 15 | 1 | -37.6668 | -11.3943 | -47.701 | -2.479
3 | 40 | 0.15 | 15 | 2 | -23.5864 | -9.5004 | -41.4915 | -0.26953
3 | 40 | 0.15 | 15 | 3 | 5.484 | 4.5143 | 18.2507 | 0.035128
3 | 40 | 0.15 | 15 | 4 | 38.0993 | 27.2734 | 113.5432 | 0.092199
3 | 40 | 0.2 | 0 | 1 | 55.9968 | 8.0156 | 32.6782 | 1.6983
3 | 40 | 0.2 | 0 | 2 | 80.1016 | 19.5159 | 82.6644 | 0.537
3 | 40 | 0.2 | 0 | 3 | 84.4066 | 19.0928 | 80.1455 | 0.15426
3 | 40 | 0.2 | 0 | 4 | 84.3515 | 5.0892 | 21.7926 | 0.017696
3 | 40 | 0.2 | 5 | 1 | 8.7346 | 0.82812 | 2.4213 | 0.12583
3 | 40 | 0.2 | 5 | 2 | 56.1897 | 19.3447 | 80.9591 | 0.52592
3 | 40 | 0.2 | 5 | 3 | 82.0785 | 33.5009 | 140.317 | 0.27008
3 | 40 | 0.2 | 5 | 4 | 88.3278 | 34.5891 | 144.6075 | 0.11742
3 | 40 | 0.2 | 10 | 1 | -39.8036 | -8.8942 | -37.8578 | -1.9674
3 | 40 | 0.2 | 10 | 2 | 10.0031 | 3.5206 | 13.4613 | 0.087446
3 | 40 | 0.2 | 10 | 3 | 51.9695 | 25.3091 | 106.3519 | 0.2047
3 | 40 | 0.2 | 10 | 4 | 83.7251 | 46.8368 | 195.8706 | 0.15905
3 | 40 | 0.2 | 15 | 1 | -50.2224 | -15.1924 | -63.6014 | -3.3053
3 | 40 | 0.2 | 15 | 2 | -31.4485 | -12.6672 | -55.322 | -0.35938
3 | 40 | 0.2 | 15 | 3 | 7.312 | 6.0191 | 24.3342 | 0.046838
3 | 40 | 0.2 | 15 | 4 | 50.7991 | 36.3646 | 151.3909 | 0.12293
3 | 50 | 0.05 | 0 | 1 | 20.5268 | 2.154 | 10.8899 | 0.56593
3 | 50 | 0.05 | 0 | 2 | 30.2863 | 6.7427 | 35.4127 | 0.23005
3 | 50 | 0.05 | 0 | 3 | 32.0781 | 8.0525 | 42.3885 | 0.081588
3 | 50 | 0.05 | 0 | 4 | 33.3666 | 7.0482 | 36.9027 | 0.029966
3 | 50 | 0.05 | 5 | 1 | -0.81424 | -0.66494 | -3.8752 | -0.20139
3 | 50 | 0.05 | 5 | 2 | 16.5461 | 4.2001 | 21.5758 | 0.14016
3 | 50 | 0.05 | 5 | 3 | 25.9486 | 9.563 | 50.4104 | 0.097029
3 | 50 | 0.05 | 5 | 4 | 32.6759 | 12.902 | 67.3079 | 0.054655
3 | 50 | 0.05 | 10 | 1 | -18.268 | -3.4636 | -18.2413 | -0.94798
3 | 50 | 0.05 | 10 | 2 | -3.8317 | -1.2702 | -7.4896 | -0.048653
3 | 50 | 0.05 | 10 | 3 | 12.7346 | 5.3734 | 27.9502 | 0.053798
3 | 50 | 0.05 | 10 | 4 | 23.3656 | 12.657 | 66.3751 | 0.053898
3 | 50 | 0.05 | 15 | 1 | -21.7151 | -6.1707 | -31.9917 | -1.6626
3 | 50 | 0.05 | 15 | 2 | -14.9771 | -5.408 | -29.2156 | -0.18979
3 | 50 | 0.05 | 15 | 3 | -6.808 | -2.462 | -14.0762 | -0.027094
3 | 50 | 0.05 | 15 | 4 | 7.6344 | 4.7942 | 24.4792 | 0.019877
3 | 50 | 0.1 | 0 | 1 | 41.0535 | 4.3079 | 21.7797 | 1.1319
3 | 50 | 0.1 | 0 | 2 | 60.5727 | 13.4855 | 70.8254 | 0.46009
3 | 50 | 0.1 | 0 | 3 | 64.1561 | 16.105 | 84.777 | 0.16318
3 | 50 | 0.1 | 0 | 4 | 66.7331 | 14.0964 | 73.8054 | 0.059931
3 | 50 | 0.1 | 5 | 1 | -1.6285 | -1.3299 | -7.7503 | -0.40278
3 | 50 | 0.1 | 5 | 2 | 33.0921 | 8.4002 | 43.1516 | 0.28032
3 | 50 | 0.1 | 5 | 3 | 51.8972 | 19.126 | 100.8207 | 0.19406
3 | 50 | 0.1 | 5 | 4 | 65.3518 | 25.8039 | 134.6159 | 0.10931
3 | 50 | 0.1 | 10 | 1 | -36.536 | -6.9271 | -36.4825 | -1.896
3 | 50 | 0.1 | 10 | 2 | -7.6634 | -2.5403 | -14.9791 | -0.097306
3 | 50 | 0.1 | 10 | 3 | 25.4692 | 10.7469 | 55.9003 | 0.1076
3 | 50 | 0.1 | 10 | 4 | 46.7311 | 25.3141 | 132.7503 | 0.1078
3 | 50 | 0.1 | 15 | 1 | -43.4302 | -12.3414 | -63.9834 | -3.3251
3 | 50 | 0.1 | 15 | 2 | -29.9541 | -10.8159 | -58.4312 | -0.37958
3 | 50 | 0.1 | 15 | 3 | -13.616 | -4.9241 | -28.1524 | -0.054187
3 | 50 | 0.1 | 15 | 4 | 15.2688 | 9.5884 | 48.9584 | 0.039755
3 | 50 | 0.15 | 0 | 1 | 61.5803 | 6.4619 | 32.6696 | 1.6978
3 | 50 | 0.15 | 0 | 2 | 90.859 | 20.2282 | 106.2382 | 0.69014
3 | 50 | 0.15 | 0 | 3 | 96.2342 | 24.1575 | 127.1655 | 0.24477
3 | 50 | 0.15 | 0 | 4 | 100.0997 | 21.1447 | 110.7081 | 0.089897
3 | 50 | 0.15 | 5 | 1 | -2.4427 | -1.9948 | -11.6255 | -0.60416
3 | 50 | 0.15 | 5 | 2 | 49.6382 | 12.6003 | 64.7275 | 0.42048
3 | 50 | 0.15 | 5 | 3 | 77.8458 | 28.6891 | 151.2311 | 0.29109
3 | 50 | 0.15 | 5 | 4 | 98.0277 | 38.7059 | 201.9238 | 0.16397
3 | 50 | 0.15 | 10 | 1 | -54.8039 | -10.3907 | -54.7238 | -2.8439
3 | 50 | 0.15 | 10 | 2 | -11.4952 | -3.8105 | -22.4687 | -0.14596
3 | 50 | 0.15 | 10 | 3 | 38.2038 | 16.1203 | 83.8505 | 0.16139
3 | 50 | 0.15 | 10 | 4 | 70.0967 | 37.9711 | 199.1254 | 0.16169
3 | 50 | 0.15 | 15 | 1 | -65.1454 | -18.5122 | -95.9751 | -4.9877
3 | 50 | 0.15 | 15 | 2 | -44.9312 | -16.2239 | -87.6468 | -0.56936
3 | 50 | 0.15 | 15 | 3 | -20.424 | -7.3861 | -42.2287 | -0.081281
3 | 50 | 0.15 | 15 | 4 | 22.9031 | 14.3826 | 73.4376 | 0.059632
3 | 50 | 0.2 | 0 | 1 | 82.107 | 8.6158 | 43.5594 | 2.2637
3 | 50 | 0.2 | 0 | 2 | 121.1453 | 26.9709 | 141.6509 | 0.92018
3 | 50 | 0.2 | 0 | 3 | 128.3123 | 32.21 | 169.554 | 0.32635
3 | 50 | 0.2 | 0 | 4 | 133.4662 | 28.1929 | 147.6108 | 0.11986
3 | 50 | 0.2 | 5 | 1 | -3.2569 | -2.6598 | -15.5006 | -0.80555
3 | 50 | 0.2 | 5 | 2 | 66.1843 | 16.8003 | 86.3033 | 0.56064
3 | 50 | 0.2 | 5 | 3 | 103.7944 | 38.2521 | 201.6415 | 0.38811
3 | 50 | 0.2 | 5 | 4 | 130.7036 | 51.6079 | 269.2317 | 0.21862
3 | 50 | 0.2 | 10 | 1 | -73.0719 | -13.8543 | -72.965 | -3.7919
3 | 50 | 0.2 | 10 | 2 | -15.3269 | -5.0807 | -29.9583 | -0.19461
3 | 50 | 0.2 | 10 | 3 | 50.9384 | 21.4937 | 111.8006 | 0.21519
3 | 50 | 0.2 | 10 | 4 | 93.4623 | 50.6281 | 265.5006 | 0.21559
3 | 50 | 0.2 | 15 | 1 | -86.8605 | -24.6829 | -127.9667 | -6.6503
3 | 50 | 0.2 | 15 | 2 | -59.9083 | -21.6319 | -116.8624 | -0.75915
3 | 50 | 0.2 | 15 | 3 | -27.232 | -9.8482 | -56.3049 | -0.10837
3 | 50 | 0.2 | 15 | 4 | 30.5375 | 19.1768 | 97.9168 | 0.07951
4 | 20 | 0.05 | 0 | 1 | 6.6751 | 1.6263 | 2.5833 | 0.13425
4 | 20 | 0.05 | 0 | 2 | 7.0293 | 0.4241 | 0.68102 | 0.004424
4 | 20 | 0.05 | 0 | 3 | 7.6615 | -1.6207 | -2.5248 | -0.0048597
4 | 20 | 0.05 | 0 | 4 | 10.3943 | -1.6978 | -2.5391 | -0.0020617
4 | 20 | 0.05 | 5 | 1 | 4.6825 | 1.6121 | 2.53 | 0.13148
4 | 20 | 0.05 | 5 | 2 | 7.3606 | 2.8824 | 4.519 | 0.029356
4 | 20 | 0.05 | 5 | 3 | 7.8335 | -0.016225 | -0.0045094 | -8.6797e-06
4 | 20 | 0.05 | 5 | 4 | 9.8092 | -0.99385 | -1.6051 | -0.0013034
4 | 20 | 0.05 | 10 | 1 | 0.83359 | 0.29338 | 0.42066 | 0.021862
4 | 20 | 0.05 | 10 | 2 | 6.9771 | 3.9031 | 6.121 | 0.039762
4 | 20 | 0.05 | 10 | 3 | 8.3992 | 3.7403 | 5.833 | 0.011227
4 | 20 | 0.05 | 10 | 4 | 9.5743 | 0.97285 | 1.5192 | 0.0012336
4 | 20 | 0.05 | 15 | 1 | -2.6207 | -1.0556 | -1.7288 | -0.089845
4 | 20 | 0.05 | 15 | 2 | 4.2333 | 3.0304 | 4.731 | 0.030733
4 | 20 | 0.05 | 15 | 3 | 8.2955 | 5.779 | 8.9981 | 0.017319
4 | 20 | 0.05 | 15 | 4 | 9.8711 | 4.6128 | 7.1194 | 0.0057811
4 | 20 | 0.1 | 0 | 1 | 13.3503 | 3.2527 | 5.1665 | 0.2685
4 | 20 | 0.1 | 0 | 2 | 14.0586 | 0.84819 | 1.362 | 0.008848
4 | 20 | 0.1 | 0 | 3 | 15.3231 | -3.2414 | -5.0496 | -0.0097193
4 | 20 | 0.1 | 0 | 4 | 20.7885 | -3.3956 | -5.0781 | -0.0041235
4 | 20 | 0.1 | 5 | 1 | 9.365 | 3.2241 | 5.0599 | 0.26296
4 | 20 | 0.1 | 5 | 2 | 14.7213 | 5.7649 | 9.038 | 0.058712
4 | 20 | 0.1 | 5 | 3 | 15.667 | -0.03245 | -0.0090189 | -1.7359e-05
4 | 20 | 0.1 | 5 | 4 | 19.6183 | -1.9877 | -3.2103 | -0.0026068
4 | 20 | 0.1 | 10 | 1 | 1.6672 | 0.58676 | 0.84133 | 0.043723
4 | 20 | 0.1 | 10 | 2 | 13.9542 | 7.8061 | 12.2419 | 0.079525
4 | 20 | 0.1 | 10 | 3 | 16.7984 | 7.4805 | 11.6659 | 0.022454
4 | 20 | 0.1 | 10 | 4 | 19.1486 | 1.9457 | 3.0384 | 0.0024672
4 | 20 | 0.1 | 15 | 1 | -5.2414 | -2.1112 | -3.4576 | -0.17969
4 | 20 | 0.1 | 15 | 2 | 8.4665 | 6.0608 | 9.4619 | 0.061466
4 | 20 | 0.1 | 15 | 3 | 16.591 | 11.558 | 17.9962 | 0.034639
4 | 20 | 0.1 | 15 | 4 | 19.7423 | 9.2256 | 14.2389 | 0.011562
4 | 20 | 0.15 | 0 | 1 | 20.0254 | 4.879 | 7.7498 | 0.40275
4 | 20 | 0.15 | 0 | 2 | 21.0879 | 1.2723 | 2.0431 | 0.013272
4 | 20 | 0.15 | 0 | 3 | 22.9846 | -4.8621 | -7.5744 | -0.014579
4 | 20 | 0.15 | 0 | 4 | 31.1828 | -5.0933 | -7.6172 | -0.0061852
4 | 20 | 0.15 | 5 | 1 | 14.0474 | 4.8362 | 7.5899 | 0.39444
4 | 20 | 0.15 | 5 | 2 | 22.0819 | 8.6473 | 13.5569 | 0.088068
4 | 20 | 0.15 | 5 | 3 | 23.5005 | -0.048675 | -0.013528 | -2.6039e-05
4 | 20 | 0.15 | 5 | 4 | 29.4275 | -2.9816 | -4.8154 | -0.0039102
4 | 20 | 0.15 | 10 | 1 | 2.5008 | 0.88014 | 1.262 | 0.065585
4 | 20 | 0.15 | 10 | 2 | 20.9313 | 11.7092 | 18.3629 | 0.11929
4 | 20 | 0.15 | 10 | 3 | 25.1976 | 11.2208 | 17.4989 | 0.033682
4 | 20 | 0.15 | 10 | 4 | 28.7229 | 2.9185 | 4.5576 | 0.0037008
4 | 20 | 0.15 | 15 | 1 | -7.8621 | -3.1668 | -5.1864 | -0.26953
4 | 20 | 0.15 | 15 | 2 | 12.6998 | 9.0911 | 14.1929 | 0.092199
4 | 20 | 0.15 | 15 | 3 | 24.8866 | 17.3371 | 26.9942 | 0.051958
4 | 20 | 0.15 | 15 | 4 | 29.6134 | 13.8384 | 21.3583 | 0.017343
4 | 20 | 0.2 | 0 | 1 | 26.7005 | 6.5053 | 10.3331 | 0.537
4 | 20 | 0.2 | 0 | 2 | 28.1172 | 1.6964 | 2.7241 | 0.017696
4 | 20 | 0.2 | 0 | 3 | 30.6462 | -6.4827 | -10.0992 | -0.019439
4 | 20 | 0.2 | 0 | 4 | 41.5771 | -6.7911 | -10.1562 | -0.008247
4 | 20 | 0.2 | 5 | 1 | 18.7299 | 6.4482 | 10.1199 | 0.52592
4 | 20 | 0.2 | 5 | 2 | 29.4426 | 11.5297 | 18.0759 | 0.11742
4 | 20 | 0.2 | 5 | 3 | 31.334 | -0.0649 | -0.018038 | -3.4719e-05
4 | 20 | 0.2 | 5 | 4 | 39.2366 | -3.9754 | -6.4206 | -0.0052136
4 | 20 | 0.2 | 10 | 1 | 3.3344 | 1.1735 | 1.6827 | 0.087446
4 | 20 | 0.2 | 10 | 2 | 27.9084 | 15.6123 | 24.4838 | 0.15905
4 | 20 | 0.2 | 10 | 3 | 33.5968 | 14.9611 | 23.3319 | 0.044909
4 | 20 | 0.2 | 10 | 4 | 38.2972 | 3.8914 | 6.0768 | 0.0049344
4 | 20 | 0.2 | 15 | 1 | -10.4828 | -4.2224 | -6.9152 | -0.35938
4 | 20 | 0.2 | 15 | 2 | 16.933 | 12.1215 | 18.9239 | 0.12293
4 | 20 | 0.2 | 15 | 3 | 33.1821 | 23.1161 | 35.9923 | 0.069277
4 | 20 | 0.2 | 15 | 4 | 39.4846 | 18.4512 | 28.4777 | 0.023124
4 | 30 | 0.05 | 0 | 1 | 12.8723 | 2.6897 | 6.344 | 0.32969
4 | 30 | 0.05 | 0 | 2 | 15.6143 | 3.8072 | 8.9712 | 0.058278
4 | 30 | 0.05 | 0 | 3 | 15.8159 | 0.95422 | 2.2984 | 0.004424
4 | 30 | 0.05 | 0 | 4 | 15.8758 | -3.5353 | -8.2047 | -0.0066623
4 | 30 | 0.05 | 5 | 1 | 4.8418 | 1.0168 | 2.2489 | 0.11687
4 | 30 | 0.05 | 5 | 2 | 14.7096 | 5.8159 | 13.7602 | 0.089388
4 | 30 | 0.05 | 5 | 3 | 16.5615 | 6.4855 | 15.2516 | 0.029356
4 | 30 | 0.05 | 5 | 4 | 17.4885 | 2.5702 | 5.9868 | 0.0048614
4 | 30 | 0.05 | 10 | 1 | -4.0885 | -1.2657 | -3.1333 | -0.16284
4 | 30 | 0.05 | 10 | 2 | 7.5998 | 3.7148 | 8.6715 | 0.056331
4 | 30 | 0.05 | 10 | 3 | 15.6985 | 8.7819 | 20.6582 | 0.039762
4 | 30 | 0.05 | 10 | 4 | 17.9651 | 8.9105 | 20.8168 | 0.016904
4 | 30 | 0.05 | 15 | 1 | -8.2585 | -2.7657 | -6.6107 | -0.34355
4 | 30 | 0.05 | 15 | 2 | -0.92039 | -0.4382 | -1.0952 | -0.0071144
4 | 30 | 0.05 | 15 | 3 | 9.5248 | 6.8184 | 15.967 | 0.030733
4 | 30 | 0.05 | 15 | 4 | 16.2384 | 12.3223 | 28.8589 | 0.023434
4 | 30 | 0.1 | 0 | 1 | 25.7446 | 5.3793 | 12.688 | 0.65938
4 | 30 | 0.1 | 0 | 2 | 31.2285 | 7.6143 | 17.9424 | 0.11656
4 | 30 | 0.1 | 0 | 3 | 31.6318 | 1.9084 | 4.5969 | 0.008848
4 | 30 | 0.1 | 0 | 4 | 31.7515 | -7.0705 | -16.4094 | -0.013325
4 | 30 | 0.1 | 5 | 1 | 9.6837 | 2.0337 | 4.4978 | 0.23375
4 | 30 | 0.1 | 5 | 2 | 29.4193 | 11.6318 | 27.5204 | 0.17878
4 | 30 | 0.1 | 5 | 3 | 33.1229 | 12.9709 | 30.5031 | 0.058712
4 | 30 | 0.1 | 5 | 4 | 34.9769 | 5.1403 | 11.9737 | 0.0097228
4 | 30 | 0.1 | 10 | 1 | -8.177 | -2.5314 | -6.2667 | -0.32567
4 | 30 | 0.1 | 10 | 2 | 15.1996 | 7.4296 | 17.343 | 0.11266
4 | 30 | 0.1 | 10 | 3 | 31.3969 | 17.5638 | 41.3165 | 0.079525
4 | 30 | 0.1 | 10 | 4 | 35.9302 | 17.8209 | 41.6337 | 0.033807
4 | 30 | 0.1 | 15 | 1 | -16.5171 | -5.5315 | -13.2215 | -0.68711
4 | 30 | 0.1 | 15 | 2 | -1.8408 | -0.87639 | -2.1904 | -0.014229
4 | 30 | 0.1 | 15 | 3 | 19.0497 | 13.6367 | 31.934 | 0.061466
4 | 30 | 0.1 | 15 | 4 | 32.4768 | 24.6446 | 57.7178 | 0.046868
4 | 30 | 0.15 | 0 | 1 | 38.617 | 8.069 | 19.0321 | 0.98908
4 | 30 | 0.15 | 0 | 2 | 46.8428 | 11.4215 | 26.9137 | 0.17483
4 | 30 | 0.15 | 0 | 3 | 47.4477 | 2.8626 | 6.8953 | 0.013272
4 | 30 | 0.15 | 0 | 4 | 47.6273 | -10.6058 | -24.6141 | -0.019987
4 | 30 | 0.15 | 5 | 1 | 14.5255 | 3.0505 | 6.7468 | 0.35062
4 | 30 | 0.15 | 5 | 2 | 44.1289 | 17.4476 | 41.2806 | 0.26816
4 | 30 | 0.15 | 5 | 3 | 49.6844 | 19.4564 | 45.7547 | 0.088068
4 | 30 | 0.15 | 5 | 4 | 52.4654 | 7.7105 | 17.9605 | 0.014584
4 | 30 | 0.15 | 10 | 1 | -12.2655 | -3.7971 | -9.4 | -0.48851
4 | 30 | 0.15 | 10 | 2 | 22.7993 | 11.1444 | 26.0145 | 0.16899
4 | 30 | 0.15 | 10 | 3 | 47.0954 | 26.3457 | 61.9747 | 0.11929
4 | 30 | 0.15 | 10 | 4 | 53.8953 | 26.7314 | 62.4505 | 0.050711
4 | 30 | 0.15 | 15 | 1 | -24.7756 | -8.2972 | -19.8322 | -1.0307
4 | 30 | 0.15 | 15 | 2 | -2.7612 | -1.3146 | -3.2855 | -0.021343
4 | 30 | 0.15 | 15 | 3 | 28.5745 | 20.4551 | 47.901 | 0.092199
4 | 30 | 0.15 | 15 | 4 | 48.7152 | 36.9669 | 86.5767 | 0.070302
4 | 30 | 0.2 | 0 | 1 | 51.4893 | 10.7586 | 25.3761 | 1.3188
4 | 30 | 0.2 | 0 | 2 | 62.457 | 15.2287 | 35.8849 | 0.23311
4 | 30 | 0.2 | 0 | 3 | 63.2636 | 3.8169 | 9.1938 | 0.017696
4 | 30 | 0.2 | 0 | 4 | 63.503 | -14.1411 | -32.8187 | -0.026649
4 | 30 | 0.2 | 5 | 1 | 19.3674 | 4.0673 | 8.9957 | 0.4675
4 | 30 | 0.2 | 5 | 2 | 58.8385 | 23.2635 | 55.0407 | 0.35755
4 | 30 | 0.2 | 5 | 3 | 66.2458 | 25.9418 | 61.0063 | 0.11742
4 | 30 | 0.2 | 5 | 4 | 69.9538 | 10.2807 | 23.9474 | 0.019446
4 | 30 | 0.2 | 10 | 1 | -16.354 | -5.0628 | -12.5333 | -0.65134
4 | 30 | 0.2 | 10 | 2 | 30.3991 | 14.8592 | 34.686 | 0.22532
4 | 30 | 0.2 | 10 | 3 | 62.7938 | 35.1276 | 82.6329 | 0.15905
4 | 30 | 0.2 | 10 | 4 | 71.8605 | 35.6418 | 83.2673 | 0.067614
4 | 30 | 0.2 | 15 | 1 | -33.0342 | -11.063 | -26.443 | -1.3742
4 | 30 | 0.2 | 15 | 2 | -3.6815 | -1.7528 | -4.3807 | -0.028458
4 | 30 | 0.2 | 15 | 3 | 38.0993 | 27.2734 | 63.868 | 0.12293
4 | 30 | 0.2 | 15 | 4 | 64.9535 | 49.2892 | 115.4356 | 0.093735
4 | 40 | 0.05 | 0 | 1 | 18.6656 | 2.6719 | 8.1695 | 0.42456
4 | 40 | 0.05 | 0 | 2 | 26.7005 | 6.5053 | 20.6661 | 0.13425
4 | 40 | 0.05 | 0 | 3 | 28.1355 | 6.3643 | 20.0364 | 0.038566
4 | 40 | 0.05 | 0 | 4 | 28.1172 | 1.6964 | 5.4482 | 0.004424
4 | 40 | 0.05 | 5 | 1 | 2.9115 | 0.27604 | 0.60532 | 0.031458
4 | 40 | 0.05 | 5 | 2 | 18.7299 | 6.4482 | 20.2398 | 0.13148
4 | 40 | 0.05 | 5 | 3 | 27.3595 | 11.167 | 35.0793 | 0.06752
4 | 40 | 0.05 | 5 | 4 | 29.4426 | 11.5297 | 36.1519 | 0.029356
4 | 40 | 0.05 | 10 | 1 | -13.2679 | -2.9647 | -9.4645 | -0.49186
4 | 40 | 0.05 | 10 | 2 | 3.3344 | 1.1735 | 3.3653 | 0.021862
4 | 40 | 0.05 | 10 | 3 | 17.3232 | 8.4364 | 26.588 | 0.051176
4 | 40 | 0.05 | 10 | 4 | 27.9084 | 15.6123 | 48.9676 | 0.039762
4 | 40 | 0.05 | 15 | 1 | -16.7408 | -5.0641 | -15.9003 | -0.82632
4 | 40 | 0.05 | 15 | 2 | -10.4828 | -4.2224 | -13.8305 | -0.089845
4 | 40 | 0.05 | 15 | 3 | 2.4373 | 2.0064 | 6.0836 | 0.011709
4 | 40 | 0.05 | 15 | 4 | 16.933 | 12.1215 | 37.8477 | 0.030733
4 | 40 | 0.1 | 0 | 1 | 37.3312 | 5.3437 | 16.3391 | 0.84913
4 | 40 | 0.1 | 0 | 2 | 53.4011 | 13.0106 | 41.3322 | 0.2685
4 | 40 | 0.1 | 0 | 3 | 56.271 | 12.7285 | 40.0728 | 0.077131
4 | 40 | 0.1 | 0 | 4 | 56.2343 | 3.3928 | 10.8963 | 0.008848
4 | 40 | 0.1 | 5 | 1 | 5.823 | 0.55208 | 1.2106 | 0.062916
4 | 40 | 0.1 | 5 | 2 | 37.4598 | 12.8965 | 40.4796 | 0.26296
4 | 40 | 0.1 | 5 | 3 | 54.719 | 22.3339 | 70.1585 | 0.13504
4 | 40 | 0.1 | 5 | 4 | 58.8852 | 23.0594 | 72.3037 | 0.058712
4 | 40 | 0.1 | 10 | 1 | -26.5357 | -5.9295 | -18.9289 | -0.98372
4 | 40 | 0.1 | 10 | 2 | 6.6687 | 2.347 | 6.7306 | 0.043723
4 | 40 | 0.1 | 10 | 3 | 34.6463 | 16.8727 | 53.176 | 0.10235
4 | 40 | 0.1 | 10 | 4 | 55.8167 | 31.2246 | 97.9353 | 0.079525
4 | 40 | 0.1 | 15 | 1 | -33.4816 | -10.1283 | -31.8007 | -1.6526
4 | 40 | 0.1 | 15 | 2 | -20.9657 | -8.4448 | -27.661 | -0.17969
4 | 40 | 0.1 | 15 | 3 | 4.8746 | 4.0127 | 12.1671 | 0.023419
4 | 40 | 0.1 | 15 | 4 | 33.8661 | 24.2431 | 75.6954 | 0.061466
4 | 40 | 0.15 | 0 | 1 | 55.9968 | 8.0156 | 24.5086 | 1.2737
4 | 40 | 0.15 | 0 | 2 | 80.1016 | 19.5159 | 61.9983 | 0.40275
4 | 40 | 0.15 | 0 | 3 | 84.4066 | 19.0928 | 60.1092 | 0.1157
4 | 40 | 0.15 | 0 | 4 | 84.3515 | 5.0892 | 16.3445 | 0.013272
4 | 40 | 0.15 | 5 | 1 | 8.7346 | 0.82812 | 1.816 | 0.094374
4 | 40 | 0.15 | 5 | 2 | 56.1897 | 19.3447 | 60.7193 | 0.39444
4 | 40 | 0.15 | 5 | 3 | 82.0785 | 33.5009 | 105.2378 | 0.20256
4 | 40 | 0.15 | 5 | 4 | 88.3278 | 34.5891 | 108.4556 | 0.088068
4 | 40 | 0.15 | 10 | 1 | -39.8036 | -8.8942 | -28.3934 | -1.4756
4 | 40 | 0.15 | 10 | 2 | 10.0031 | 3.5206 | 10.096 | 0.065585
4 | 40 | 0.15 | 10 | 3 | 51.9695 | 25.3091 | 79.7639 | 0.15353
4 | 40 | 0.15 | 10 | 4 | 83.7251 | 46.8368 | 146.9029 | 0.11929
4 | 40 | 0.15 | 15 | 1 | -50.2224 | -15.1924 | -47.701 | -2.479
4 | 40 | 0.15 | 15 | 2 | -31.4485 | -12.6672 | -41.4915 | -0.26953
4 | 40 | 0.15 | 15 | 3 | 7.312 | 6.0191 | 18.2507 | 0.035128
4 | 40 | 0.15 | 15 | 4 | 50.7991 | 36.3646 | 113.5432 | 0.092199
4 | 40 | 0.2 | 0 | 1 | 74.6624 | 10.6874 | 32.6782 | 1.6983
4 | 40 | 0.2 | 0 | 2 | 106.8022 | 26.0212 | 82.6644 | 0.537
4 | 40 | 0.2 | 0 | 3 | 112.5421 | 25.457 | 80.1455 | 0.15426
4 | 40 | 0.2 | 0 | 4 | 112.4686 | 6.7855 | 21.7926 | 0.017696
4 | 40 | 0.2 | 5 | 1 | 11.6461 | 1.1042 | 2.4213 | 0.12583
4 | 40 | 0.2 | 5 | 2 | 74.9196 | 25.793 | 80.9591 | 0.52592
4 | 40 | 0.2 | 5 | 3 | 109.438 | 44.6679 | 140.317 | 0.27008
4 | 40 | 0.2 | 5 | 4 | 117.7704 | 46.1188 | 144.6075 | 0.11742
4 | 40 | 0.2 | 10 | 1 | -53.0715 | -11.8589 | -37.8578 | -1.9674
4 | 40 | 0.2 | 10 | 2 | 13.3374 | 4.6941 | 13.4613 | 0.087446
4 | 40 | 0.2 | 10 | 3 | 69.2927 | 33.7454 | 106.3519 | 0.2047
4 | 40 | 0.2 | 10 | 4 | 111.6335 | 62.4491 | 195.8706 | 0.15905
4 | 40 | 0.2 | 15 | 1 | -66.9632 | -20.2565 | -63.6014 | -3.3053
4 | 40 | 0.2 | 15 | 2 | -41.9314 | -16.8896 | -55.322 | -0.35938
4 | 40 | 0.2 | 15 | 3 | 9.7493 | 8.0254 | 24.3342 | 0.046838
4 | 40 | 0.2 | 15 | 4 | 67.7321 | 48.4861 | 151.3909 | 0.12293
4 | 50 | 0.05 | 0 | 1 | 27.369 | 2.8719 | 10.8899 | 0.56593
4 | 50 | 0.05 | 0 | 2 | 40.3818 | 8.9903 | 35.4127 | 0.23005
4 | 50 | 0.05 | 0 | 3 | 42.7708 | 10.7367 | 42.3885 | 0.081588
4 | 50 | 0.05 | 0 | 4 | 44.4887 | 9.3976 | 36.9027 | 0.029966
4 | 50 | 0.05 | 5 | 1 | -1.0856 | -0.88659 | -3.8752 | -0.20139
4 | 50 | 0.05 | 5 | 2 | 22.0614 | 5.6001 | 21.5758 | 0.14016
4 | 50 | 0.05 | 5 | 3 | 34.5981 | 12.7507 | 50.4104 | 0.097029
4 | 50 | 0.05 | 5 | 4 | 43.5679 | 17.2026 | 67.3079 | 0.054655
4 | 50 | 0.05 | 10 | 1 | -24.3573 | -4.6181 | -18.2413 | -0.94798
4 | 50 | 0.05 | 10 | 2 | -5.109 | -1.6936 | -7.4896 | -0.048653
4 | 50 | 0.05 | 10 | 3 | 16.9795 | 7.1646 | 27.9502 | 0.053798
4 | 50 | 0.05 | 10 | 4 | 31.1541 | 16.876 | 66.3751 | 0.053898
4 | 50 | 0.05 | 15 | 1 | -28.9535 | -8.2276 | -31.9917 | -1.6626
4 | 50 | 0.05 | 15 | 2 | -19.9694 | -7.2106 | -29.2156 | -0.18979
4 | 50 | 0.05 | 15 | 3 | -9.0773 | -3.2827 | -14.0762 | -0.027094
4 | 50 | 0.05 | 15 | 4 | 10.1792 | 6.3923 | 24.4792 | 0.019877
4 | 50 | 0.1 | 0 | 1 | 54.738 | 5.7439 | 21.7797 | 1.1319
4 | 50 | 0.1 | 0 | 2 | 80.7636 | 17.9806 | 70.8254 | 0.46009
4 | 50 | 0.1 | 0 | 3 | 85.5415 | 21.4733 | 84.777 | 0.16318
4 | 50 | 0.1 | 0 | 4 | 88.9775 | 18.7953 | 73.8054 | 0.059931
4 | 50 | 0.1 | 5 | 1 | -2.1713 | -1.7732 | -7.7503 | -0.40278
4 | 50 | 0.1 | 5 | 2 | 44.1228 | 11.2002 | 43.1516 | 0.28032
4 | 50 | 0.1 | 5 | 3 | 69.1963 | 25.5014 | 100.8207 | 0.19406
4 | 50 | 0.1 | 5 | 4 | 87.1358 | 34.4052 | 134.6159 | 0.10931
4 | 50 | 0.1 | 10 | 1 | -48.7146 | -9.2362 | -36.4825 | -1.896
4 | 50 | 0.1 | 10 | 2 | -10.2179 | -3.3871 | -14.9791 | -0.097306
4 | 50 | 0.1 | 10 | 3 | 33.9589 | 14.3292 | 55.9003 | 0.1076
4 | 50 | 0.1 | 10 | 4 | 62.3082 | 33.7521 | 132.7503 | 0.1078
4 | 50 | 0.1 | 15 | 1 | -57.907 | -16.4553 | -63.9834 | -3.3251
4 | 50 | 0.1 | 15 | 2 | -39.9389 | -14.4212 | -58.4312 | -0.37958
4 | 50 | 0.1 | 15 | 3 | -18.1546 | -6.5654 | -28.1524 | -0.054187
4 | 50 | 0.1 | 15 | 4 | 20.3583 | 12.7845 | 48.9584 | 0.039755
4 | 50 | 0.15 | 0 | 1 | 82.107 | 8.6158 | 32.6696 | 1.6978
4 | 50 | 0.15 | 0 | 2 | 121.1453 | 26.9709 | 106.2382 | 0.69014
4 | 50 | 0.15 | 0 | 3 | 128.3123 | 32.21 | 127.1655 | 0.24477
4 | 50 | 0.15 | 0 | 4 | 133.4662 | 28.1929 | 110.7081 | 0.089897
4 | 50 | 0.15 | 5 | 1 | -3.2569 | -2.6598 | -11.6255 | -0.60416
4 | 50 | 0.15 | 5 | 2 | 66.1843 | 16.8003 | 64.7275 | 0.42048
4 | 50 | 0.15 | 5 | 3 | 103.7944 | 38.2521 | 151.2311 | 0.29109
4 | 50 | 0.15 | 5 | 4 | 130.7036 | 51.6079 | 201.9238 | 0.16397
4 | 50 | 0.15 | 10 | 1 | -73.0719 | -13.8543 | -54.7238 | -2.8439
4 | 50 | 0.15 | 10 | 2 | -15.3269 | -5.0807 | -22.4687 | -0.14596
4 | 50 | 0.15 | 10 | 3 | 50.9384 | 21.4937 | 83.8505 | 0.16139
4 | 50 | 0.15 | 10 | 4 | 93.4623 | 50.6281 | 199.1254 | 0.16169
4 | 50 | 0.15 | 15 | 1 | -86.8605 | -24.6829 | -95.9751 | -4.9877
4 | 50 | 0.15 | 15 | 2 | -59.9083 | -21.6319 | -87.6468 | -0.56936
4 | 50 | 0.15 | 15 | 3 | -27.232 | -9.8482 | -42.2287 | -0.081281
4 | 50 | 0.15 | 15 | 4 | 30.5375 | 19.1768 | 73.4376 | 0.059632
4 | 50 | 0.2 | 0 | 1 | 109.4761 | 11.4878 | 43.5594 | 2.2637
4 | 50 | 0.2 | 0 | 2 | 161.5271 | 35.9613 | 141.6509 | 0.92018
4 | 50 | 0.2 | 0 | 3 | 171.083 | 42.9467 | 169.554 | 0.32635
4 | 50 | 0.2 | 0 | 4 | 177.955 | 37.5905 | 147.6108 | 0.11986
4 | 50 | 0.2 | 5 | 1 | -4.3426 | -3.5464 | -15.5006 | -0.80555
4 | 50 | 0.2 | 5 | 2 | 88.2457 | 22.4004 | 86.3033 | 0.56064
4 | 50 | 0.2 | 5 | 3 | 138.3926 | 51.0028 | 201.6415 | 0.38811
4 | 50 | 0.2 | 5 | 4 | 174.2715 | 68.8105 | 269.2317 | 0.21862
4 | 50 | 0.2 | 10 | 1 | -97.4292 | -18.4723 | -72.965 | -3.7919
4 | 50 | 0.2 | 10 | 2 | -20.4358 | -6.7742 | -29.9583 | -0.19461
4 | 50 | 0.2 | 10 | 3 | 67.9178 | 28.6583 | 111.8006 | 0.21519
4 | 50 | 0.2 | 10 | 4 | 124.6164 | 67.5042 | 265.5006 | 0.21559
4 | 50 | 0.2 | 15 | 1 | -115.814 | -32.9105 | -127.9667 | -6.6503
4 | 50 | 0.2 | 15 | 2 | -79.8777 | -28.8425 | -116.8624 | -0.75915
4 | 50 | 0.2 | 15 | 3 | -36.3093 | -13.1309 | -56.3049 | -0.10837
4 | 50 | 0.2 | 15 | 4 | 40.7167 | 25.5691 | 97.9168 | 0.07951
5 | 20 | 0.05 | 0 | 1 | 8.3439 | 2.0329 | 2.5833 | 0.13425
5 | 20 | 0.05 | 0 | 2 | 8.7866 | 0.53012 | 0.68102 | 0.004424
5 | 20 | 0.05 | 0 | 3 | 9.5769 | -2.0259 | -2.5248 | -0.0048597
5 | 20 | 0.05 | 0 | 4 | 12.9928 | -2.1222 | -2.5391 | -0.0020617
5 | 20 | 0.05 | 5 | 1 | 5.8531 | 2.0151 | 2.53 | 0.13148
5 | 20 | 0.05 | 5 | 2 | 9.2008 | 3.603 | 4.519 | 0.029356
5 | 20 | 0.05 | 5 | 3 | 9.7919 | -0.020281 | -0.0045094 | -8.6797e-06
5 | 20 | 0.05 | 5 | 4 | 12.2615 | -1.2423 | -1.6051 | -0.0013034
5 | 20 | 0.05 | 10 | 1 | 1.042 | 0.36672 | 0.42066 | 0.021862
5 | 20 | 0.05 | 10 | 2 | 8.7214 | 4.8788 | 6.121 | 0.039762
5 | 20 | 0.05 | 10 | 3 | 10.499 | 4.6753 | 5.833 | 0.011227
5 | 20 | 0.05 | 10 | 4 | 11.9679 | 1.2161 | 1.5192 | 0.0012336
5 | 20 | 0.05 | 15 | 1 | -3.2759 | -1.3195 | -1.7288 | -0.089845
5 | 20 | 0.05 | 15 | 2 | 5.2916 | 3.788 | 4.731 | 0.030733
5 | 20 | 0.05 | 15 | 3 | 10.3694 | 7.2238 | 8.9981 | 0.017319
5 | 20 | 0.05 | 15 | 4 | 12.3389 | 5.766 | 7.1194 | 0.0057811
5 | 20 | 0.1 | 0 | 1 | 16.6878 | 4.0658 | 5.1665 | 0.2685
5 | 20 | 0.1 | 0 | 2 | 17.5732 | 1.0602 | 1.362 | 0.008848
5 | 20 | 0.1 | 0 | 3 | 19.1539 | -4.0517 | -5.0496 | -0.0097193
5 | 20 | 0.1 | 0 | 4 | 25.9857 | -4.2444 | -5.0781 | -0.0041235
5 | 20 | 0.1 | 5 | 1 | 11.7062 | 4.0301 | 5.0599 | 0.26296
5 | 20 | 0.1 | 5 | 2 | 18.4016 | 7.2061 | 9.038 | 0.058712
5 | 20 | 0.1 | 5 | 3 | 19.5838 | -0.040562 | -0.0090189 | -1.7359e-05
5 | 20 | 0.1 | 5 | 4 | 24.5229 | -2.4846 | -3.2103 | -0.0026068
5 | 20 | 0.1 | 10 | 1 | 2.084 | 0.73345 | 0.84133 | 0.043723
5 | 20 | 0.1 | 10 | 2 | 17.4427 | 9.7577 | 12.2419 | 0.079525
5 | 20 | 0.1 | 10 | 3 | 20.998 | 9.3507 | 11.6659 | 0.022454
5 | 20 | 0.1 | 10 | 4 | 23.9358 | 2.4321 | 3.0384 | 0.0024672
5 | 20 | 0.1 | 15 | 1 | -6.5518 | -2.639 | -3.4576 | -0.17969
5 | 20 | 0.1 | 15 | 2 | 10.5831 | 7.576 | 9.4619 | 0.061466
5 | 20 | 0.1 | 15 | 3 | 20.7388 | 14.4476 | 17.9962 | 0.034639
5 | 20 | 0.1 | 15 | 4 | 24.6778 | 11.532 | 14.2389 | 0.011562
5 | 20 | 0.15 | 0 | 1 | 25.0318 | 6.0987 | 7.7498 | 0.40275
5 | 20 | 0.15 | 0 | 2 | 26.3598 | 1.5904 | 2.0431 | 0.013272
5 | 20 | 0.15 | 0 | 3 | 28.7308 | -6.0776 | -7.5744 | -0.014579
5 | 20 | 0.15 | 0 | 4 | 38.9785 | -6.3667 | -7.6172 | -0.0061852
5 | 20 | 0.15 | 5 | 1 | 17.5593 | 6.0452 | 7.5899 | 0.39444
5 | 20 | 0.15 | 5 | 2 | 27.6024 | 10.8091 | 13.5569 | 0.088068
5 | 20 | 0.15 | 5 | 3 | 29.3756 | -0.060843 | -0.013528 | -2.6039e-05
5 | 20 | 0.15 | 5 | 4 | 36.7844 | -3.7269 | -4.8154 | -0.0039102
5 | 20 | 0.15 | 10 | 1 | 3.126 | 1.1002 | 1.262 | 0.065585
5 | 20 | 0.15 | 10 | 2 | 26.1641 | 14.6365 | 18.3629 | 0.11929
5 | 20 | 0.15 | 10 | 3 | 31.497 | 14.026 | 17.4989 | 0.033682
5 | 20 | 0.15 | 10 | 4 | 35.9036 | 3.6482 | 4.5576 | 0.0037008
5 | 20 | 0.15 | 15 | 1 | -9.8277 | -3.9585 | -5.1864 | -0.26953
5 | 20 | 0.15 | 15 | 2 | 15.8747 | 11.3639 | 14.1929 | 0.092199
5 | 20 | 0.15 | 15 | 3 | 31.1082 | 21.6713 | 26.9942 | 0.051958
5 | 20 | 0.15 | 15 | 4 | 37.0168 | 17.298 | 21.3583 | 0.017343
5 | 20 | 0.2 | 0 | 1 | 33.3757 | 8.1316 | 10.3331 | 0.537
5 | 20 | 0.2 | 0 | 2 | 35.1464 | 2.1205 | 2.7241 | 0.017696
5 | 20 | 0.2 | 0 | 3 | 38.3077 | -8.1034 | -10.0992 | -0.019439
5 | 20 | 0.2 | 0 | 4 | 51.9713 | -8.4889 | -10.1562 | -0.008247
5 | 20 | 0.2 | 5 | 1 | 23.4124 | 8.0603 | 10.1199 | 0.52592
5 | 20 | 0.2 | 5 | 2 | 36.8032 | 14.4121 | 18.0759 | 0.11742
5 | 20 | 0.2 | 5 | 3 | 39.1675 | -0.081124 | -0.018038 | -3.4719e-05
5 | 20 | 0.2 | 5 | 4 | 49.0458 | -4.9693 | -6.4206 | -0.0052136
5 | 20 | 0.2 | 10 | 1 | 4.168 | 1.4669 | 1.6827 | 0.087446
5 | 20 | 0.2 | 10 | 2 | 34.8855 | 19.5153 | 24.4838 | 0.15905
5 | 20 | 0.2 | 10 | 3 | 41.996 | 18.7014 | 23.3319 | 0.044909
5 | 20 | 0.2 | 10 | 4 | 47.8715 | 4.8642 | 6.0768 | 0.0049344
5 | 20 | 0.2 | 15 | 1 | -13.1036 | -5.278 | -6.9152 | -0.35938
5 | 20 | 0.2 | 15 | 2 | 21.1663 | 15.1519 | 18.9239 | 0.12293
5 | 20 | 0.2 | 15 | 3 | 41.4776 | 28.8951 | 35.9923 | 0.069277
5 | 20 | 0.2 | 15 | 4 | 49.3557 | 23.064 | 28.4777 | 0.023124
5 | 30 | 0.05 | 0 | 1 | 16.0904 | 3.3621 | 6.344 | 0.32969
5 | 30 | 0.05 | 0 | 2 | 19.5178 | 4.759 | 8.9712 | 0.058278
5 | 30 | 0.05 | 0 | 3 | 19.7699 | 1.1928 | 2.2984 | 0.004424
5 | 30 | 0.05 | 0 | 4 | 19.8447 | -4.4191 | -8.2047 | -0.0066623
5 | 30 | 0.05 | 5 | 1 | 6.0523 | 1.271 | 2.2489 | 0.11687
5 | 30 | 0.05 | 5 | 2 | 18.387 | 7.2698 | 13.7602 | 0.089388
5 | 30 | 0.05 | 5 | 3 | 20.7018 | 8.1068 | 15.2516 | 0.029356
5 | 30 | 0.05 | 5 | 4 | 21.8606 | 3.2127 | 5.9868 | 0.0048614
5 | 30 | 0.05 | 10 | 1 | -5.1106 | -1.5821 | -3.1333 | -0.16284
5 | 30 | 0.05 | 10 | 2 | 9.4997 | 4.6435 | 8.6715 | 0.056331
5 | 30 | 0.05 | 10 | 3 | 19.6231 | 10.9774 | 20.6582 | 0.039762
5 | 30 | 0.05 | 10 | 4 | 22.4564 | 11.1381 | 20.8168 | 0.016904
5 | 30 | 0.05 | 15 | 1 | -10.3232 | -3.4572 | -6.6107 | -0.34355
5 | 30 | 0.05 | 15 | 2 | -1.1505 | -0.54775 | -1.0952 | -0.0071144
5 | 30 | 0.05 | 15 | 3 | 11.906 | 8.5229 | 15.967 | 0.030733
5 | 30 | 0.05 | 15 | 4 | 20.298 | 15.4029 | 28.8589 | 0.023434
5 | 30 | 0.1 | 0 | 1 | 32.1808 | 6.7242 | 12.688 | 0.65938
5 | 30 | 0.1 | 0 | 2 | 39.0356 | 9.5179 | 17.9424 | 0.11656
5 | 30 | 0.1 | 0 | 3 | 39.5398 | 2.3855 | 4.5969 | 0.008848
5 | 30 | 0.1 | 0 | 4 | 39.6894 | -8.8382 | -16.4094 | -0.013325
5 | 30 | 0.1 | 5 | 1 | 12.1046 | 2.5421 | 4.4978 | 0.23375
5 | 30 | 0.1 | 5 | 2 | 36.7741 | 14.5397 | 27.5204 | 0.17878
5 | 30 | 0.1 | 5 | 3 | 41.4036 | 16.2137 | 30.5031 | 0.058712
5 | 30 | 0.1 | 5 | 4 | 43.7211 | 6.4254 | 11.9737 | 0.0097228
5 | 30 | 0.1 | 10 | 1 | -10.2212 | -3.1642 | -6.2667 | -0.32567
5 | 30 | 0.1 | 10 | 2 | 18.9994 | 9.287 | 17.343 | 0.11266
5 | 30 | 0.1 | 10 | 3 | 39.2461 | 21.9548 | 41.3165 | 0.079525
5 | 30 | 0.1 | 10 | 4 | 44.9128 | 22.2762 | 41.6337 | 0.033807
5 | 30 | 0.1 | 15 | 1 | -20.6464 | -6.9144 | -13.2215 | -0.68711
5 | 30 | 0.1 | 15 | 2 | -2.301 | -1.0955 | -2.1904 | -0.014229
5 | 30 | 0.1 | 15 | 3 | 23.8121 | 17.0459 | 31.934 | 0.061466
5 | 30 | 0.1 | 15 | 4 | 40.596 | 30.8058 | 57.7178 | 0.046868
5 | 30 | 0.15 | 0 | 1 | 48.2712 | 10.0862 | 19.0321 | 0.98908
5 | 30 | 0.15 | 0 | 2 | 58.5535 | 14.2769 | 26.9137 | 0.17483
5 | 30 | 0.15 | 0 | 3 | 59.3096 | 3.5783 | 6.8953 | 0.013272
5 | 30 | 0.15 | 0 | 4 | 59.5341 | -13.2573 | -24.6141 | -0.019987
5 | 30 | 0.15 | 5 | 1 | 18.1569 | 3.8131 | 6.7468 | 0.35062
5 | 30 | 0.15 | 5 | 2 | 55.1611 | 21.8095 | 41.2806 | 0.26816
5 | 30 | 0.15 | 5 | 3 | 62.1055 | 24.3205 | 45.7547 | 0.088068
5 | 30 | 0.15 | 5 | 4 | 65.5817 | 9.6381 | 17.9605 | 0.014584
5 | 30 | 0.15 | 10 | 1 | -15.3319 | -4.7463 | -9.4 | -0.48851
5 | 30 | 0.15 | 10 | 2 | 28.4992 | 13.9305 | 26.0145 | 0.16899
5 | 30 | 0.15 | 10 | 3 | 58.8692 | 32.9321 | 61.9747 | 0.11929
5 | 30 | 0.15 | 10 | 4 | 67.3692 | 33.4142 | 62.4505 | 0.050711
5 | 30 | 0.15 | 15 | 1 | -30.9695 | -10.3715 | -19.8322 | -1.0307
5 | 30 | 0.15 | 15 | 2 | -3.4515 | -1.6432 | -3.2855 | -0.021343
5 | 30 | 0.15 | 15 | 3 | 35.7181 | 25.5688 | 47.901 | 0.092199
5 | 30 | 0.15 | 15 | 4 | 60.8939 | 46.2086 | 86.5767 | 0.070302
5 | 30 | 0.2 | 0 | 1 | 64.3616 | 13.4483 | 25.3761 | 1.3188
5 | 30 | 0.2 | 0 | 2 | 78.0713 | 19.0359 | 35.8849 | 0.23311
5 | 30 | 0.2 | 0 | 3 | 79.0795 | 4.7711 | 9.1938 | 0.017696
5 | 30 | 0.2 | 0 | 4 | 79.3788 | -17.6764 | -32.8187 | -0.026649
5 | 30 | 0.2 | 5 | 1 | 24.2092 | 5.0841 | 8.9957 | 0.4675
5 | 30 | 0.2 | 5 | 2 | 73.5482 | 29.0794 | 55.0407 | 0.35755
5 | 30 | 0.2 | 5 | 3 | 82.8073 | 32.4273 | 61.0063 | 0.11742
5 | 30 | 0.2 | 5 | 4 | 87.4423 | 12.8508 | 23.9474 | 0.019446
5 | 30 | 0.2 | 10 | 1 | -20.4425 | -6.3284 | -12.5333 | -0.65134
5 | 30 | 0.2 | 10 | 2 | 37.9989 | 18.574 | 34.686 | 0.22532
5 | 30 | 0.2 | 10 | 3 | 78.4923 | 43.9095 | 82.6329 | 0.15905
5 | 30 | 0.2 | 10 | 4 | 89.8256 | 44.5523 | 83.2673 | 0.067614
5 | 30 | 0.2 | 15 | 1 | -41.2927 | -13.8287 | -26.443 | -1.3742
5 | 30 | 0.2 | 15 | 2 | -4.6019 | -2.191 | -4.3807 | -0.028458
5 | 30 | 0.2 | 15 | 3 | 47.6242 | 34.0918 | 63.868 | 0.12293
5 | 30 | 0.2 | 15 | 4 | 81.1919 | 61.6115 | 115.4356 | 0.093735
5 | 40 | 0.05 | 0 | 1 | 23.332 | 3.3398 | 8.1695 | 0.42456
5 | 40 | 0.05 | 0 | 2 | 33.3757 | 8.1316 | 20.6661 | 0.13425
5 | 40 | 0.05 | 0 | 3 | 35.1694 | 7.9553 | 20.0364 | 0.038566
5 | 40 | 0.05 | 0 | 4 | 35.1464 | 2.1205 | 5.4482 | 0.004424
5 | 40 | 0.05 | 5 | 1 | 3.6394 | 0.34505 | 0.60532 | 0.031458
5 | 40 | 0.05 | 5 | 2 | 23.4124 | 8.0603 | 20.2398 | 0.13148
5 | 40 | 0.05 | 5 | 3 | 34.1994 | 13.9587 | 35.0793 | 0.06752
5 | 40 | 0.05 | 5 | 4 | 36.8032 | 14.4121 | 36.1519 | 0.029356
5 | 40 | 0.05 | 10 | 1 | -16.5848 | -3.7059 | -9.4645 | -0.49186
5 | 40 | 0.05 | 10 | 2 | 4.168 | 1.4669 | 3.3653 | 0.021862
5 | 40 | 0.05 | 10 | 3 | 21.654 | 10.5454 | 26.588 | 0.051176
5 | 40 | 0.05 | 10 | 4 | 34.8855 | 19.5153 | 48.9676 | 0.039762
5 | 40 | 0.05 | 15 | 1 | -20.926 | -6.3302 | -15.9003 | -0.82632
5 | 40 | 0.05 | 15 | 2 | -13.1036 | -5.278 | -13.8305 | -0.089845
5 | 40 | 0.05 | 15 | 3 | 3.0467 | 2.508 | 6.0836 | 0.011709
5 | 40 | 0.05 | 15 | 4 | 21.1663 | 15.1519 | 37.8477 | 0.030733
5 | 40 | 0.1 | 0 | 1 | 46.664 | 6.6796 | 16.3391 | 0.84913
5 | 40 | 0.1 | 0 | 2 | 66.7514 | 16.2633 | 41.3322 | 0.2685
5 | 40 | 0.1 | 0 | 3 | 70.3388 | 15.9106 | 40.0728 | 0.077131
5 | 40 | 0.1 | 0 | 4 | 70.2929 | 4.241 | 10.8963 | 0.008848
5 | 40 | 0.1 | 5 | 1 | 7.2788 | 0.6901 | 1.2106 | 0.062916
5 | 40 | 0.1 | 5 | 2 | 46.8248 | 16.1206 | 40.4796 | 0.26296
5 | 40 | 0.1 | 5 | 3 | 68.3988 | 27.9174 | 70.1585 | 0.13504
5 | 40 | 0.1 | 5 | 4 | 73.6065 | 28.8243 | 72.3037 | 0.058712
5 | 40 | 0.1 | 10 | 1 | -33.1697 | -7.4118 | -18.9289 | -0.98372
5 | 40 | 0.1 | 10 | 2 | 8.3359 | 2.9338 | 6.7306 | 0.043723
5 | 40 | 0.1 | 10 | 3 | 43.3079 | 21.0909 | 53.176 | 0.10235
5 | 40 | 0.1 | 10 | 4 | 69.7709 | 39.0307 | 97.9353 | 0.079525
5 | 40 | 0.1 | 15 | 1 | -41.852 | -12.6603 | -31.8007 | -1.6526
5 | 40 | 0.1 | 15 | 2 | -26.2071 | -10.556 | -27.661 | -0.17969
5 | 40 | 0.1 | 15 | 3 | 6.0933 | 5.0159 | 12.1671 | 0.023419
5 | 40 | 0.1 | 15 | 4 | 42.3326 | 30.3038 | 75.6954 | 0.061466
5 | 40 | 0.15 | 0 | 1 | 69.996 | 10.0194 | 24.5086 | 1.2737
5 | 40 | 0.15 | 0 | 2 | 100.127 | 24.3949 | 61.9983 | 0.40275
5 | 40 | 0.15 | 0 | 3 | 105.5082 | 23.866 | 60.1092 | 0.1157
5 | 40 | 0.15 | 0 | 4 | 105.4393 | 6.3614 | 16.3445 | 0.013272
5 | 40 | 0.15 | 5 | 1 | 10.9182 | 1.0351 | 1.816 | 0.094374
5 | 40 | 0.15 | 5 | 2 | 70.2371 | 24.1809 | 60.7193 | 0.39444
5 | 40 | 0.15 | 5 | 3 | 102.5981 | 41.8761 | 105.2378 | 0.20256
5 | 40 | 0.15 | 5 | 4 | 110.4097 | 43.2364 | 108.4556 | 0.088068
5 | 40 | 0.15 | 10 | 1 | -49.7545 | -11.1177 | -28.3934 | -1.4756
5 | 40 | 0.15 | 10 | 2 | 12.5039 | 4.4007 | 10.096 | 0.065585
5 | 40 | 0.15 | 10 | 3 | 64.9619 | 31.6363 | 79.7639 | 0.15353
5 | 40 | 0.15 | 10 | 4 | 104.6564 | 58.546 | 146.9029 | 0.11929
5 | 40 | 0.15 | 15 | 1 | -62.778 | -18.9905 | -47.701 | -2.479
5 | 40 | 0.15 | 15 | 2 | -39.3107 | -15.834 | -41.4915 | -0.26953
5 | 40 | 0.15 | 15 | 3 | 9.14 | 7.5239 | 18.2507 | 0.035128
5 | 40 | 0.15 | 15 | 4 | 63.4989 | 45.4557 | 113.5432 | 0.092199
5 | 40 | 0.2 | 0 | 1 | 93.328 | 13.3593 | 32.6782 | 1.6983
5 | 40 | 0.2 | 0 | 2 | 133.5027 | 32.5265 | 82.6644 | 0.537
5 | 40 | 0.2 | 0 | 3 | 140.6776 | 31.8213 | 80.1455 | 0.15426
5 | 40 | 0.2 | 0 | 4 | 140.5858 | 8.4819 | 21.7926 | 0.017696
5 | 40 | 0.2 | 5 | 1 | 14.5576 | 1.3802 | 2.4213 | 0.12583
5 | 40 | 0.2 | 5 | 2 | 93.6495 | 32.2412 | 80.9591 | 0.52592
5 | 40 | 0.2 | 5 | 3 | 136.7975 | 55.8349 | 140.317 | 0.27008
5 | 40 | 0.2 | 5 | 4 | 147.213 | 57.6485 | 144.6075 | 0.11742
5 | 40 | 0.2 | 10 | 1 | -66.3394 | -14.8237 | -37.8578 | -1.9674
5 | 40 | 0.2 | 10 | 2 | 16.6718 | 5.8676 | 13.4613 | 0.087446
5 | 40 | 0.2 | 10 | 3 | 86.6159 | 42.1818 | 106.3519 | 0.2047
5 | 40 | 0.2 | 10 | 4 | 139.5418 | 78.0614 | 195.8706 | 0.15905
5 | 40 | 0.2 | 15 | 1 | -83.704 | -25.3207 | -63.6014 | -3.3053
5 | 40 | 0.2 | 15 | 2 | -52.4142 | -21.112 | -55.322 | -0.35938
5 | 40 | 0.2 | 15 | 3 | 12.1866 | 10.0318 | 24.3342 | 0.046838
5 | 40 | 0.2 | 15 | 4 | 84.6652 | 60.6076 | 151.3909 | 0.12293
5 | 50 | 0.05 | 0 | 1 | 34.2113 | 3.5899 | 10.8899 | 0.56593
5 | 50 | 0.05 | 0 | 2 | 50.4772 | 11.2379 | 35.4127 | 0.23005
5 | 50 | 0.05 | 0 | 3 | 53.4634 | 13.4208 | 42.3885 | 0.081588
5 | 50 | 0.05 | 0 | 4 | 55.6109 | 11.747 | 36.9027 | 0.029966
5 | 50 | 0.05 | 5 | 1 | -1.3571 | -1.1082 | -3.8752 | -0.20139
5 | 50 | 0.05 | 5 | 2 | 27.5768 | 7.0001 | 21.5758 | 0.14016
5 | 50 | 0.05 | 5 | 3 | 43.2477 | 15.9384 | 50.4104 | 0.097029
5 | 50 | 0.05 | 5 | 4 | 54.4598 | 21.5033 | 67.3079 | 0.054655
5 | 50 | 0.05 | 10 | 1 | -30.4466 | -5.7726 | -18.2413 | -0.94798
5 | 50 | 0.05 | 10 | 2 | -6.3862 | -2.1169 | -7.4896 | -0.048653
5 | 50 | 0.05 | 10 | 3 | 21.2243 | 8.9557 | 27.9502 | 0.053798
5 | 50 | 0.05 | 10 | 4 | 38.9426 | 21.0951 | 66.3751 | 0.053898
5 | 50 | 0.05 | 15 | 1 | -36.1919 | -10.2845 | -31.9917 | -1.6626
5 | 50 | 0.05 | 15 | 2 | -24.9618 | -9.0133 | -29.2156 | -0.18979
5 | 50 | 0.05 | 15 | 3 | -11.3467 | -4.1034 | -14.0762 | -0.027094
5 | 50 | 0.05 | 15 | 4 | 12.724 | 7.9903 | 24.4792 | 0.019877
5 | 50 | 0.1 | 0 | 1 | 68.4225 | 7.1799 | 21.7797 | 1.1319
5 | 50 | 0.1 | 0 | 2 | 100.9544 | 22.4758 | 70.8254 | 0.46009
5 | 50 | 0.1 | 0 | 3 | 106.9269 | 26.8417 | 84.777 | 0.16318
5 | 50 | 0.1 | 0 | 4 | 111.2219 | 23.4941 | 73.8054 | 0.059931
5 | 50 | 0.1 | 5 | 1 | -2.7141 | -2.2165 | -7.7503 | -0.40278
5 | 50 | 0.1 | 5 | 2 | 55.1535 | 14.0003 | 43.1516 | 0.28032
5 | 50 | 0.1 | 5 | 3 | 86.4954 | 31.8767 | 100.8207 | 0.19406
5 | 50 | 0.1 | 5 | 4 | 108.9197 | 43.0066 | 134.6159 | 0.10931
5 | 50 | 0.1 | 10 | 1 | -60.8933 | -11.5452 | -36.4825 | -1.896
5 | 50 | 0.1 | 10 | 2 | -12.7724 | -4.2339 | -14.9791 | -0.097306
5 | 50 | 0.1 | 10 | 3 | 42.4486 | 17.9114 | 55.9003 | 0.1076
5 | 50 | 0.1 | 10 | 4 | 77.8852 | 42.1901 | 132.7503 | 0.1078
5 | 50 | 0.1 | 15 | 1 | -72.3837 | -20.5691 | -63.9834 | -3.3251
5 | 50 | 0.1 | 15 | 2 | -49.9236 | -18.0266 | -58.4312 | -0.37958
5 | 50 | 0.1 | 15 | 3 | -22.6933 | -8.2068 | -28.1524 | -0.054187
5 | 50 | 0.1 | 15 | 4 | 25.4479 | 15.9807 | 48.9584 | 0.039755
5 | 50 | 0.15 | 0 | 1 | 102.6338 | 10.7698 | 32.6696 | 1.6978
5 | 50 | 0.15 | 0 | 2 | 151.4317 | 33.7137 | 106.2382 | 0.69014
5 | 50 | 0.15 | 0 | 3 | 160.3903 | 40.2625 | 127.1655 | 0.24477
5 | 50 | 0.15 | 0 | 4 | 166.8328 | 35.2411 | 110.7081 | 0.089897
5 | 50 | 0.15 | 5 | 1 | -4.0712 | -3.3247 | -11.6255 | -0.60416
5 | 50 | 0.15 | 5 | 2 | 82.7303 | 21.0004 | 64.7275 | 0.42048
5 | 50 | 0.15 | 5 | 3 | 129.743 | 47.8151 | 151.2311 | 0.29109
5 | 50 | 0.15 | 5 | 4 | 163.3795 | 64.5098 | 201.9238 | 0.16397
5 | 50 | 0.15 | 10 | 1 | -91.3399 | -17.3178 | -54.7238 | -2.8439
5 | 50 | 0.15 | 10 | 2 | -19.1586 | -6.3508 | -22.4687 | -0.14596
5 | 50 | 0.15 | 10 | 3 | 63.6729 | 26.8672 | 83.8505 | 0.16139
5 | 50 | 0.15 | 10 | 4 | 116.8279 | 63.2852 | 199.1254 | 0.16169
5 | 50 | 0.15 | 15 | 1 | -108.5756 | -30.8536 | -95.9751 | -4.9877
5 | 50 | 0.15 | 15 | 2 | -74.8854 | -27.0398 | -87.6468 | -0.56936
5 | 50 | 0.15 | 15 | 3 | -34.04 | -12.3102 | -42.2287 | -0.081281
5 | 50 | 0.15 | 15 | 4 | 38.1719 | 23.971 | 73.4376 | 0.059632
5 | 50 | 0.2 | 0 | 1 | 136.8451 | 14.3597 | 43.5594 | 2.2637
5 | 50 | 0.2 | 0 | 2 | 201.9089 | 44.9516 | 141.6509 | 0.92018
5 | 50 | 0.2 | 0 | 3 | 213.8538 | 53.6833 | 169.554 | 0.32635
5 | 50 | 0.2 | 0 | 4 | 222.4437 | 46.9881 | 147.6108 | 0.11986
5 | 50 | 0.2 | 5 | 1 | -5.4282 | -4.4329 | -15.5006 | -0.80555
5 | 50 | 0.2 | 5 | 2 | 110.3071 | 28.0006 | 86.3033 | 0.56064
5 | 50 | 0.2 | 5 | 3 | 172.9907 | 63.7535 | 201.6415 | 0.38811
5 | 50 | 0.2 | 5 | 4 | 217.8394 | 86.0131 | 269.2317 | 0.21862
5 | 50 | 0.2 | 10 | 1 | -121.7865 | -23.0904 | -72.965 | -3.7919
5 | 50 | 0.2 | 10 | 2 | -25.5448 | -8.4678 | -29.9583 | -0.19461
5 | 50 | 0.2 | 10 | 3 | 84.8973 | 35.8229 | 111.8006 | 0.21519
5 | 50 | 0.2 | 10 | 4 | 155.7705 | 84.3802 | 265.5006 | 0.21559
5 | 50 | 0.2 | 15 | 1 | -144.7675 | -41.1381 | -127.9667 | -6.6503
5 | 50 | 0.2 | 15 | 2 | -99.8471 | -36.0531 | -116.8624 | -0.75915
5 | 50 | 0.2 | 15 | 3 | -45.3866 | -16.4136 | -56.3049 | -0.10837
5 | 50 | 0.2 | 15 | 4 | 50.8959 | 31.9614 | 97.9168 | 0.07951
6 | 20 | 0.05 | 0 | 1 | 10.0127 | 2.4395 | 2.5833 | 0.13425
6 | 20 | 0.05 | 0 | 2 | 10.5439 | 0.63614 | 0.68102 | 0.004424
6 | 20 | 0.05 | 0 | 3 | 11.4923 | -2.431 | -2.5248 | -0.0048597
6 | 20 | 0.05 | 0 | 4 | 15.5914 | -2.5467 | -2.5391 | -0.0020617
6 | 20 | 0.05 | 5 | 1 | 7.0237 | 2.4181 | 2.53 | 0.13148
6 | 20 | 0.05 | 5 | 2 | 11.041 | 4.3236 | 4.519 | 0.029356
6 | 20 | 0.05 | 5 | 3 | 11.7503 | -0.024337 | -0.0045094 | -8.6797e-06
6 | 20 | 0.05 | 5 | 4 | 14.7137 | -1.4908 | -1.6051 | -0.0013034
6 | 20 | 0.05 | 10 | 1 | 1.2504 | 0.44007 | 0.42066 | 0.021862
6 | 20 | 0.05 | 10 | 2 | 10.4656 | 5.8546 | 6.121 | 0.039762
6 | 20 | 0.05 | 10 | 3 | 12.5988 | 5.6104 | 5.833 | 0.011227
6 | 20 | 0.05 | 10 | 4 | 14.3615 | 1.4593 | 1.5192 | 0.0012336
6 | 20 | 0.05 | 15 | 1 | -3.9311 | -1.5834 | -1.7288 | -0.089845
6 | 20 | 0.05 | 15 | 2 | 6.3499 | 4.5456 | 4.731 | 0.030733
6 | 20 | 0.05 | 15 | 3 | 12.4433 | 8.6685 | 8.9981 | 0.017319
6 | 20 | 0.05 | 15 | 4 | 14.8067 | 6.9192 | 7.1194 | 0.0057811
6 | 20 | 0.1 | 0 | 1 | 20.0254 | 4.879 | 5.1665 | 0.2685
6 | 20 | 0.1 | 0 | 2 | 21.0879 | 1.2723 | 1.362 | 0.008848
6 | 20 | 0.1 | 0 | 3 | 22.9846 | -4.8621 | -5.0496 | -0.0097193
6 | 20 | 0.1 | 0 | 4 | 31.1828 | -5.0933 | -5.0781 | -0.0041235
6 | 20 | 0.1 | 5 | 1 | 14.0474 | 4.8362 | 5.0599 | 0.26296
6 | 20 | 0.1 | 5 | 2 | 22.0819 | 8.6473 | 9.038 | 0.058712
6 | 20 | 0.1 | 5 | 3 | 23.5005 | -0.048675 | -0.0090189 | -1.7359e-05
6 | 20 | 0.1 | 5 | 4 | 29.4275 | -2.9816 | -3.2103 | -0.0026068
6 | 20 | 0.1 | 10 | 1 | 2.5008 | 0.88014 | 0.84133 | 0.043723
6 | 20 | 0.1 | 10 | 2 | 20.9313 | 11.7092 | 12.2419 | 0.079525
6 | 20 | 0.1 | 10 | 3 | 25.1976 | 11.2208 | 11.6659 | 0.022454
6 | 20 | 0.1 | 10 | 4 | 28.7229 | 2.9185 | 3.0384 | 0.0024672
6 | 20 | 0.1 | 15 | 1 | -7.8621 | -3.1668 | -3.4576 | -0.17969
6 | 20 | 0.1 | 15 | 2 | 12.6998 | 9.0911 | 9.4619 | 0.061466
6 | 20 | 0.1 | 15 | 3 | 24.8866 | 17.3371 | 17.9962 | 0.034639
6 | 20 | 0.1 | 15 | 4 | 29.6134 | 13.8384 | 14.2389 | 0.011562
6 | 20 | 0.15 | 0 | 1 | 30.0381 | 7.3185 | 7.7498 | 0.40275
6 | 20 | 0.15 | 0 | 2 | 31.6318 | 1.9084 | 2.0431 | 0.013272
6 | 20 | 0.15 | 0 | 3 | 34.4769 | -7.2931 | -7.5744 | -0.014579
6 | 20 | 0.15 | 0 | 4 | 46.7742 | -7.64 | -7.6172 | -0.0061852
6 | 20 | 0.15 | 5 | 1 | 21.0711 | 7.2543 | 7.5899 | 0.39444
6 | 20 | 0.15 | 5 | 2 | 33.1229 | 12.9709 | 13.5569 | 0.088068
6 | 20 | 0.15 | 5 | 3 | 35.2508 | -0.073012 | -0.013528 | -2.6039e-05
6 | 20 | 0.15 | 5 | 4 | 44.1412 | -4.4723 | -4.8154 | -0.0039102
6 | 20 | 0.15 | 10 | 1 | 3.7512 | 1.3202 | 1.262 | 0.065585
6 | 20 | 0.15 | 10 | 2 | 31.3969 | 17.5638 | 18.3629 | 0.11929
6 | 20 | 0.15 | 10 | 3 | 37.7964 | 16.8312 | 17.4989 | 0.033682
6 | 20 | 0.15 | 10 | 4 | 43.0844 | 4.3778 | 4.5576 | 0.0037008
6 | 20 | 0.15 | 15 | 1 | -11.7932 | -4.7502 | -5.1864 | -0.26953
6 | 20 | 0.15 | 15 | 2 | 19.0497 | 13.6367 | 14.1929 | 0.092199
6 | 20 | 0.15 | 15 | 3 | 37.3298 | 26.0056 | 26.9942 | 0.051958
6 | 20 | 0.15 | 15 | 4 | 44.4201 | 20.7576 | 21.3583 | 0.017343
6 | 20 | 0.2 | 0 | 1 | 40.0508 | 9.758 | 10.3331 | 0.537
6 | 20 | 0.2 | 0 | 2 | 42.1757 | 2.5446 | 2.7241 | 0.017696
6 | 20 | 0.2 | 0 | 3 | 45.9693 | -9.7241 | -10.0992 | -0.019439
6 | 20 | 0.2 | 0 | 4 | 62.3656 | -10.1867 | -10.1562 | -0.008247
6 | 20 | 0.2 | 5 | 1 | 28.0949 | 9.6724 | 10.1199 | 0.52592
6 | 20 | 0.2 | 5 | 2 | 44.1639 | 17.2946 | 18.0759 | 0.11742
6 | 20 | 0.2 | 5 | 3 | 47.001 | -0.097349 | -0.018038 | -3.4719e-05
6 | 20 | 0.2 | 5 | 4 | 58.855 | -5.9631 | -6.4206 | -0.0052136
6 | 20 | 0.2 | 10 | 1 | 5.0015 | 1.7603 | 1.6827 | 0.087446
6 | 20 | 0.2 | 10 | 2 | 41.8625 | 23.4184 | 24.4838 | 0.15905
6 | 20 | 0.2 | 10 | 3 | 50.3952 | 22.4416 | 23.3319 | 0.044909
6 | 20 | 0.2 | 10 | 4 | 57.4458 | 5.8371 | 6.0768 | 0.0049344
6 | 20 | 0.2 | 15 | 1 | -15.7243 | -6.3336 | -6.9152 | -0.35938
6 | 20 | 0.2 | 15 | 2 | 25.3996 | 18.1823 | 18.9239 | 0.12293
6 | 20 | 0.2 | 15 | 3 | 49.7731 | 34.6741 | 35.9923 | 0.069277
6 | 20 | 0.2 | 15 | 4 | 59.2268 | 27.6768 | 28.4777 | 0.023124
6 | 30 | 0.05 | 0 | 1 | 19.3085 | 4.0345 | 6.344 | 0.32969
6 | 30 | 0.05 | 0 | 2 | 23.4214 | 5.7108 | 8.9712 | 0.058278
6 | 30 | 0.05 | 0 | 3 | 23.7239 | 1.4313 | 2.2984 | 0.004424
6 | 30 | 0.05 | 0 | 4 | 23.8136 | -5.3029 | -8.2047 | -0.0066623
6 | 30 | 0.05 | 5 | 1 | 7.2628 | 1.5252 | 2.2489 | 0.11687
6 | 30 | 0.05 | 5 | 2 | 22.0645 | 8.7238 | 13.7602 | 0.089388
6 | 30 | 0.05 | 5 | 3 | 24.8422 | 9.7282 | 15.2516 | 0.029356
6 | 30 | 0.05 | 5 | 4 | 26.2327 | 3.8553 | 5.9868 | 0.0048614
6 | 30 | 0.05 | 10 | 1 | -6.1327 | -1.8985 | -3.1333 | -0.16284
6 | 30 | 0.05 | 10 | 2 | 11.3997 | 5.5722 | 8.6715 | 0.056331
6 | 30 | 0.05 | 10 | 3 | 23.5477 | 13.1729 | 20.6582 | 0.039762
6 | 30 | 0.05 | 10 | 4 | 26.9477 | 13.3657 | 20.8168 | 0.016904
6 | 30 | 0.05 | 15 | 1 | -12.3878 | -4.1486 | -6.6107 | -0.34355
6 | 30 | 0.05 | 15 | 2 | -1.3806 | -0.65729 | -1.0952 | -0.0071144
6 | 30 | 0.05 | 15 | 3 | 14.2872 | 10.2275 | 15.967 | 0.030733
6 | 30 | 0.05 | 15 | 4 | 24.3576 | 18.4835 | 28.8589 | 0.023434
6 | 30 | 0.1 | 0 | 1 | 38.617 | 8.069 | 12.688 | 0.65938
6 | 30 | 0.1 | 0 | 2 | 46.8428 | 11.4215 | 17.9424 | 0.11656
6 | 30 | 0.1 | 0 | 3 | 47.4477 | 2.8626 | 4.5969 | 0.008848
6 | 30 | 0.1 | 0 | 4 | 47.6273 | -10.6058 | -16.4094 | -0.013325
6 | 30 | 0.1 | 5 | 1 | 14.5255 | 3.0505 | 4.4978 | 0.23375
6 | 30 | 0.1 | 5 | 2 | 44.1289 | 17.4476 | 27.5204 | 0.17878
6 | 30 | 0.1 | 5 | 3 | 49.6844 | 19.4564 | 30.5031 | 0.058712
6 | 30 | 0.1 | 5 | 4 | 52.4654 | 7.7105 | 11.9737 | 0.0097228
6 | 30 | 0.1 | 10 | 1 | -12.2655 | -3.7971 | -6.2667 | -0.32567
6 | 30 | 0.1 | 10 | 2 | 22.7993 | 11.1444 | 17.343 | 0.11266
6 | 30 | 0.1 | 10 | 3 | 47.0954 | 26.3457 | 41.3165 | 0.079525
6 | 30 | 0.1 | 10 | 4 | 53.8953 | 26.7314 | 41.6337 | 0.033807
6 | 30 | 0.1 | 15 | 1 | -24.7756 | -8.2972 | -13.2215 | -0.68711
6 | 30 | 0.1 | 15 | 2 | -2.7612 | -1.3146 | -2.1904 | -0.014229
6 | 30 | 0.1 | 15 | 3 | 28.5745 | 20.4551 | 31.934 | 0.061466
6 | 30 | 0.1 | 15 | 4 | 48.7152 | 36.9669 | 57.7178 | 0.046868
6 | 30 | 0.15 | 0 | 1 | 57.9254 | 12.1035 | 19.0321 | 0.98908
6 | 30 | 0.15 | 0 | 2 | 70.2641 | 17.1323 | 26.9137 | 0.17483
6 | 30 | 0.15 | 0 | 3 | 71.1716 | 4.294 | 6.8953 | 0.013272
6 | 30 | 0.15 | 0 | 4 | 71.4409 | -15.9087 | -24.6141 | -0.019987
6 | 30 | 0.15 | 5 | 1 | 21.7883 | 4.5757 | 6.7468 | 0.35062
6 | 30 | 0.15 | 5 | 2 | 66.1934 | 26.1715 | 41.2806 | 0.26816
6 | 30 | 0.15 | 5 | 3 | 74.5266 | 29.1846 | 45.7547 | 0.088068
6 | 30 | 0.15 | 5 | 4 | 78.6981 | 11.5658 | 17.9605 | 0.014584
6 | 30 | 0.15 | 10 | 1 | -18.3982 | -5.6956 | -9.4 | -0.48851
6 | 30 | 0.15 | 10 | 2 | 34.199 | 16.7166 | 26.0145 | 0.16899
6 | 30 | 0.15 | 10 | 3 | 70.643 | 39.5186 | 61.9747 | 0.11929
6 | 30 | 0.15 | 10 | 4 | 80.843 | 40.0971 | 62.4505 | 0.050711
6 | 30 | 0.15 | 15 | 1 | -37.1634 | -12.4459 | -19.8322 | -1.0307
6 | 30 | 0.15 | 15 | 2 | -4.1417 | -1.9719 | -3.2855 | -0.021343
6 | 30 | 0.15 | 15 | 3 | 42.8617 | 30.6826 | 47.901 | 0.092199
6 | 30 | 0.15 | 15 | 4 | 73.0727 | 55.4504 | 86.5767 | 0.070302
6 | 30 | 0.2 | 0 | 1 | 77.2339 | 16.138 | 25.3761 | 1.3188
6 | 30 | 0.2 | 0 | 2 | 93.6855 | 22.843 | 35.8849 | 0.23311
6 | 30 | 0.2 | 0 | 3 | 94.8954 | 5.7253 | 9.1938 | 0.017696
6 | 30 | 0.2 | 0 | 4 | 95.2545 | -21.2116 | -32.8187 | -0.026649
6 | 30 | 0.2 | 5 | 1 | 29.051 | 6.101 | 8.9957 | 0.4675
6 | 30 | 0.2 | 5 | 2 | 88.2578 | 34.8953 | 55.0407 | 0.35755
6 | 30 | 0.2 | 5 | 3 | 99.3687 | 38.9128 | 61.0063 | 0.11742
6 | 30 | 0.2 | 5 | 4 | 104.9307 | 15.421 | 23.9474 | 0.019446
6 | 30 | 0.2 | 10 | 1 | -24.531 | -7.5941 | -12.5333 | -0.65134
6 | 30 | 0.2 | 10 | 2 | 45.5987 | 22.2888 | 34.686 | 0.22532
6 | 30 | 0.2 | 10 | 3 | 94.1907 | 52.6914 | 82.6329 | 0.15905
6 | 30 | 0.2 | 10 | 4 | 107.7907 | 53.4628 | 83.2673 | 0.067614
6 | 30 | 0.2 | 15 | 1 | -49.5513 | -16.5945 | -26.443 | -1.3742
6 | 30 | 0.2 | 15 | 2 | -5.5223 | -2.6292 | -4.3807 | -0.028458
6 | 30 | 0.2 | 15 | 3 | 57.149 | 40.9102 | 63.868 | 0.12293
6 | 30 | 0.2 | 15 | 4 | 97.4303 | 73.9338 | 115.4356 | 0.093735
6 | 40 | 0.05 | 0 | 1 | 27.9984 | 4.0078 | 8.1695 | 0.42456
6 | 40 | 0.05 | 0 | 2 | 40.0508 | 9.758 | 20.6661 | 0.13425
6 | 40 | 0.05 | 0 | 3 | 42.2033 | 9.5464 | 20.0364 | 0.038566
6 | 40 | 0.05 | 0 | 4 | 42.1757 | 2.5446 | 5.4482 | 0.004424
6 | 40 | 0.05 | 5 | 1 | 4.3673 | 0.41406 | 0.60532 | 0.031458
6 | 40 | 0.05 | 5 | 2 | 28.0949 | 9.6724 | 20.2398 | 0.13148
6 | 40 | 0.05 | 5 | 3 | 41.0393 | 16.7505 | 35.0793 | 0.06752
6 | 40 | 0.05 | 5 | 4 | 44.1639 | 17.2946 | 36.1519 | 0.029356
6 | 40 | 0.05 | 10 | 1 | -19.9018 | -4.4471 | -9.4645 | -0.49186
6 | 40 | 0.05 | 10 | 2 | 5.0015 | 1.7603 | 3.3653 | 0.021862
6 | 40 | 0.05 | 10 | 3 | 25.9848 | 12.6545 | 26.588 | 0.051176
6 | 40 | 0.05 | 10 | 4 | 41.8625 | 23.4184 | 48.9676 | 0.039762
6 | 40 | 0.05 | 15 | 1 | -25.1112 | -7.5962 | -15.9003 | -0.82632
6 | 40 | 0.05 | 15 | 2 | -15.7243 | -6.3336 | -13.8305 | -0.089845
6 | 40 | 0.05 | 15 | 3 | 3.656 | 3.0095 | 6.0836 | 0.011709
6 | 40 | 0.05 | 15 | 4 | 25.3996 | 18.1823 | 37.8477 | 0.030733
6 | 40 | 0.1 | 0 | 1 | 55.9968 | 8.0156 | 16.3391 | 0.84913
6 | 40 | 0.1 | 0 | 2 | 80.1016 | 19.5159 | 41.3322 | 0.2685
6 | 40 | 0.1 | 0 | 3 | 84.4066 | 19.0928 | 40.0728 | 0.077131
6 | 40 | 0.1 | 0 | 4 | 84.3515 | 5.0892 | 10.8963 | 0.008848
6 | 40 | 0.1 | 5 | 1 | 8.7346 | 0.82812 | 1.2106 | 0.062916
6 | 40 | 0.1 | 5 | 2 | 56.1897 | 19.3447 | 40.4796 | 0.26296
6 | 40 | 0.1 | 5 | 3 | 82.0785 | 33.5009 | 70.1585 | 0.13504
6 | 40 | 0.1 | 5 | 4 | 88.3278 | 34.5891 | 72.3037 | 0.058712
6 | 40 | 0.1 | 10 | 1 | -39.8036 | -8.8942 | -18.9289 | -0.98372
6 | 40 | 0.1 | 10 | 2 | 10.0031 | 3.5206 | 6.7306 | 0.043723
6 | 40 | 0.1 | 10 | 3 | 51.9695 | 25.3091 | 53.176 | 0.10235
6 | 40 | 0.1 | 10 | 4 | 83.7251 | 46.8368 | 97.9353 | 0.079525
6 | 40 | 0.1 | 15 | 1 | -50.2224 | -15.1924 | -31.8007 | -1.6526
6 | 40 | 0.1 | 15 | 2 | -31.4485 | -12.6672 | -27.661 | -0.17969
6 | 40 | 0.1 | 15 | 3 | 7.312 | 6.0191 | 12.1671 | 0.023419
6 | 40 | 0.1 | 15 | 4 | 50.7991 | 36.3646 | 75.6954 | 0.061466
6 | 40 | 0.15 | 0 | 1 | 83.9952 | 12.0233 | 24.5086 | 1.2737
6 | 40 | 0.15 | 0 | 2 | 120.1524 | 29.2739 | 61.9983 | 0.40275
6 | 40 | 0.15 | 0 | 3 | 126.6098 | 28.6391 | 60.1092 | 0.1157
6 | 40 | 0.15 | 0 | 4 | 126.5272 | 7.6337 | 16.3445 | 0.013272
6 | 40 | 0.15 | 5 | 1 | 13.1019 | 1.2422 | 1.816 | 0.094374
6 | 40 | 0.15 | 5 | 2 | 84.2846 | 29.0171 | 60.7193 | 0.39444
6 | 40 | 0.15 | 5 | 3 | 123.1178 | 50.2514 | 105.2378 | 0.20256
6 | 40 | 0.15 | 5 | 4 | 132.4917 | 51.8837 | 108.4556 | 0.088068
6 | 40 | 0.15 | 10 | 1 | -59.7054 | -13.3413 | -28.3934 | -1.4756
6 | 40 | 0.15 | 10 | 2 | 15.0046 | 5.2808 | 10.096 | 0.065585
6 | 40 | 0.15 | 10 | 3 | 77.9543 | 37.9636 | 79.7639 | 0.15353
6 | 40 | 0.15 | 10 | 4 | 125.5876 | 70.2553 | 146.9029 | 0.11929
6 | 40 | 0.15 | 15 | 1 | -75.3336 | -22.7886 | -47.701 | -2.479
6 | 40 | 0.15 | 15 | 2 | -47.1728 | -19.0008 | -41.4915 | -0.26953
6 | 40 | 0.15 | 15 | 3 | 10.9679 | 9.0286 | 18.2507 | 0.035128
6 | 40 | 0.15 | 15 | 4 | 76.1987 | 54.5469 | 113.5432 | 0.092199
6 | 40 | 0.2 | 0 | 1 | 111.9936 | 16.0311 | 32.6782 | 1.6983
6 | 40 | 0.2 | 0 | 2 | 160.2033 | 39.0318 | 82.6644 | 0.537
6 | 40 | 0.2 | 0 | 3 | 168.8131 | 38.1855 | 80.1455 | 0.15426
6 | 40 | 0.2 | 0 | 4 | 168.7029 | 10.1783 | 21.7926 | 0.017696
6 | 40 | 0.2 | 5 | 1 | 17.4691 | 1.6562 | 2.4213 | 0.12583
6 | 40 | 0.2 | 5 | 2 | 112.3794 | 38.6894 | 80.9591 | 0.52592
6 | 40 | 0.2 | 5 | 3 | 164.157 | 67.0018 | 140.317 | 0.27008
6 | 40 | 0.2 | 5 | 4 | 176.6555 | 69.1783 | 144.6075 | 0.11742
6 | 40 | 0.2 | 10 | 1 | -79.6072 | -17.7884 | -37.8578 | -1.9674
6 | 40 | 0.2 | 10 | 2 | 20.0062 | 7.0411 | 13.4613 | 0.087446
6 | 40 | 0.2 | 10 | 3 | 103.939 | 50.6181 | 106.3519 | 0.2047
6 | 40 | 0.2 | 10 | 4 | 167.4502 | 93.6737 | 195.8706 | 0.15905
6 | 40 | 0.2 | 15 | 1 | -100.4448 | -30.3848 | -63.6014 | -3.3053
6 | 40 | 0.2 | 15 | 2 | -62.8971 | -25.3344 | -55.322 | -0.35938
6 | 40 | 0.2 | 15 | 3 | 14.6239 | 12.0382 | 24.3342 | 0.046838
6 | 40 | 0.2 | 15 | 4 | 101.5982 | 72.7292 | 151.3909 | 0.12293
6 | 50 | 0.05 | 0 | 1 | 41.0535 | 4.3079 | 10.8899 | 0.56593
6 | 50 | 0.05 | 0 | 2 | 60.5727 | 13.4855 | 35.4127 | 0.23005
6 | 50 | 0.05 | 0 | 3 | 64.1561 | 16.105 | 42.3885 | 0.081588
6 | 50 | 0.05 | 0 | 4 | 66.7331 | 14.0964 | 36.9027 | 0.029966
6 | 50 | 0.05 | 5 | 1 | -1.6285 | -1.3299 | -3.8752 | -0.20139
6 | 50 | 0.05 | 5 | 2 | 33.0921 | 8.4002 | 21.5758 | 0.14016
6 | 50 | 0.05 | 5 | 3 | 51.8972 | 19.126 | 50.4104 | 0.097029
6 | 50 | 0.05 | 5 | 4 | 65.3518 | 25.8039 | 67.3079 | 0.054655
6 | 50 | 0.05 | 10 | 1 | -36.536 | -6.9271 | -18.2413 | -0.94798
6 | 50 | 0.05 | 10 | 2 | -7.6634 | -2.5403 | -7.4896 | -0.048653
6 | 50 | 0.05 | 10 | 3 | 25.4692 | 10.7469 | 27.9502 | 0.053798
6 | 50 | 0.05 | 10 | 4 | 46.7311 | 25.3141 | 66.3751 | 0.053898
6 | 50 | 0.05 | 15 | 1 | -43.4302 | -12.3414 | -31.9917 | -1.6626
6 | 50 | 0.05 | 15 | 2 | -29.9541 | -10.8159 | -29.2156 | -0.18979
6 | 50 | 0.05 | 15 | 3 | -13.616 | -4.9241 | -14.0762 | -0.027094
6 | 50 | 0.05 | 15 | 4 | 15.2688 | 9.5884 | 24.4792 | 0.019877
6 | 50 | 0.1 | 0 | 1 | 82.107 | 8.6158 | 21.7797 | 1.1319
6 | 50 | 0.1 | 0 | 2 | 121.1453 | 26.9709 | 70.8254 | 0.46009
6 | 50 | 0.1 | 0 | 3 | 128.3123 | 32.21 | 84.777 | 0.16318
6 | 50 | 0.1 | 0 | 4 | 133.4662 | 28.1929 | 73.8054 | 0.059931
6 | 50 | 0.1 | 5 | 1 | -3.2569 | -2.6598 | -7.7503 | -0.40278
6 | 50 | 0.1 | 5 | 2 | 66.1843 | 16.8003 | 43.1516 | 0.28032
6 | 50 | 0.1 | 5 | 3 | 103.7944 | 38.2521 | 100.8207 | 0.19406
6 | 50 | 0.1 | 5 | 4 | 130.7036 | 51.6079 | 134.6159 | 0.10931
6 | 50 | 0.1 | 10 | 1 | -73.0719 | -13.8543 | -36.4825 | -1.896
6 | 50 | 0.1 | 10 | 2 | -15.3269 | -5.0807 | -14.9791 | -0.097306
6 | 50 | 0.1 | 10 | 3 | 50.9384 | 21.4937 | 55.9003 | 0.1076
6 | 50 | 0.1 | 10 | 4 | 93.4623 | 50.6281 | 132.7503 | 0.1078
6 | 50 | 0.1 | 15 | 1 | -86.8605 | -24.6829 | -63.9834 | -3.3251
6 | 50 | 0.1 | 15 | 2 | -59.9083 | -21.6319 | -58.4312 | -0.37958
6 | 50 | 0.1 | 15 | 3 | -27.232 | -9.8482 | -28.1524 | -0.054187
6 | 50 | 0.1 | 15 | 4 | 30.5375 | 19.1768 | 48.9584 | 0.039755
6 | 50 | 0.15 | 0 | 1 | 123.1606 | 12.9238 | 32.6696 | 1.6978
6 | 50 | 0.15 | 0 | 2 | 181.718 | 40.4564 | 106.2382 | 0.69014
6 | 50 | 0.15 | 0 | 3 | 192.4684 | 48.315 | 127.1655 | 0.24477
6 | 50 | 0.15 | 0 | 4 | 200.1993 | 42.2893 | 110.7081 | 0.089897
6 | 50 | 0.15 | 5 | 1 | -4.8854 | -3.9896 | -11.6255 | -0.60416
6 | 50 | 0.15 | 5 | 2 | 99.2764 | 25.2005 | 64.7275 | 0.42048
6 | 50 | 0.15 | 5 | 3 | 155.6916 | 57.3781 | 151.2311 | 0.29109
6 | 50 | 0.15 | 5 | 4 | 196.0555 | 77.4118 | 201.9238 | 0.16397
6 | 50 | 0.15 | 10 | 1 | -109.6079 | -20.7814 | -54.7238 | -2.8439
6 | 50 | 0.15 | 10 | 2 | -22.9903 | -7.621 | -22.4687 | -0.14596
6 | 50 | 0.15 | 10 | 3 | 76.4075 | 32.2406 | 83.8505 | 0.16139
6 | 50 | 0.15 | 10 | 4 | 140.1934 | 75.9422 | 199.1254 | 0.16169
6 | 50 | 0.15 | 15 | 1 | -130.2907 | -37.0243 | -95.9751 | -4.9877
6 | 50 | 0.15 | 15 | 2 | -89.8624 | -32.4478 | -87.6468 | -0.56936
6 | 50 | 0.15 | 15 | 3 | -40.848 | -14.7722 | -42.2287 | -0.081281
6 | 50 | 0.15 | 15 | 4 | 45.8063 | 28.7652 | 73.4376 | 0.059632
6 | 50 | 0.2 | 0 | 1 | 164.2141 | 17.2317 | 43.5594 | 2.2637
6 | 50 | 0.2 | 0 | 2 | 242.2907 | 53.9419 | 141.6509 | 0.92018
6 | 50 | 0.2 | 0 | 3 | 256.6245 | 64.42 | 169.554 | 0.32635
6 | 50 | 0.2 | 0 | 4 | 266.9325 | 56.3858 | 147.6108 | 0.11986
6 | 50 | 0.2 | 5 | 1 | -6.5139 | -5.3195 | -15.5006 | -0.80555
6 | 50 | 0.2 | 5 | 2 | 132.3685 | 33.6007 | 86.3033 | 0.56064
6 | 50 | 0.2 | 5 | 3 | 207.5888 | 76.5042 | 201.6415 | 0.38811
6 | 50 | 0.2 | 5 | 4 | 261.4073 | 103.2157 | 269.2317 | 0.21862
6 | 50 | 0.2 | 10 | 1 | -146.1438 | -27.7085 | -72.965 | -3.7919
6 | 50 | 0.2 | 10 | 2 | -30.6538 | -10.1613 | -29.9583 | -0.19461
6 | 50 | 0.2 | 10 | 3 | 101.8767 | 42.9875 | 111.8006 | 0.21519
6 | 50 | 0.2 | 10 | 4 | 186.9246 | 101.2563 | 265.5006 | 0.21559
6 | 50 | 0.2 | 15 | 1 | -173.721 | -49.3658 | -127.9667 | -6.6503
6 | 50 | 0.2 | 15 | 2 | -119.8166 | -43.2637 | -116.8624 | -0.75915
6 | 50 | 0.2 | 15 | 3 | -54.4639 | -19.6963 | -56.3049 | -0.10837
6 | 50 | 0.2 | 15 | 4 | 61.075 | 38.3536 | 97.9168 | 0.07951